## 表紙
高 山 市
工 事 番 号 | 市 長 | 副市長 | 教育長 | 局 長 | 課 長 | 係長 | 係員 | 精 査 |  | 設 計 者
07教総 第90号 | 専決 | 専決 | 専決
| 合 議 |  |  | （ ） | 課 長 | 係長 | 係員 |  | 監 督 命 令 書
本工事の監督員を命ずる。
[9 empty] | 命令年月日 |  | 令和 年 月 日
[9 empty] | 命 令 者 |  | 監 督 員 氏 名
※参考数量
| 工 事 名 |  | 北稜中学校屋内運動場・武道場電灯ＬＥＤ化改修工事 | [5 empty] | 仕様書
施 工 場 所 | 高山市上宝町本郷 |  |  |  |  | 地 内 | 設 計 年 月 | 令和７年５月

## 工事概要
工 事 金 額 | 円
高 山 市 | 高 山 市
工 事 概 要
北稜中学校屋内運動場・武道場電灯ＬＥＤ化改修工事 一式
【工事概要】
屋内運動場 アリーナ水銀灯・ステージ蛍光灯撤去工事 一式
アリーナ・ステージＬＥＤ電灯新設工事 一式
武道場 場内水銀灯撤去工事 一式
予定工期 | 場内ＬＥＤ電灯新設工事 一式
【学校概要】
北稜中学校 （高山市上宝町本郷６５２番地）
屋内運動場 鉄筋コンクリート造 地上１階建 床面積 １，２３１㎡
武道場 鉄筋コンクリート造 地上２階建 床面積 ６４６㎡
【施工理由】
水銀灯が製造中止になったことに伴い、屋内運動場アリーナ・ステージ及び武道場電灯の
ＬＥＤへの取替えを行う

## 大項目
名 称 |  | 仕 様 | 数 量 | 単 位 | 単 価 | 合 計 金 額 | 摘 要
北稜中学校屋内運動場・武道場電灯ＬＥＤ化改修工事
Ａ | 直接工事費 | Ⅰ・Ⅲ | 1 | 式
| 処分費 | Ⅱ・Ⅳ | 1 | 式
直接工事費 計
Ｂ | 共通仮設費 |  | 1 | 式
| 純工事費 |  | 1 | 式
Ｃ | 現場管理費 |  | 1 | 式
| 工事原価 |  | 1 | 式
Ｄ | 一般管理費 |  | 1 | 式
| 工事価格 |  | 1 | 式
小計
Ｅ | 消費税相当額 | 10% | 1 | 式
合 計

## Ⅰ.直接工事費【屋内運動場・アリーナステージ】
名 称 |  | 仕 様 | 数 量 | 単 位 | 単 価 | 金 額 | 摘 要
北稜中学校屋内運動場・武道場電灯ＬＥＤ化改修工事
Ⅰ | 北稜中学校屋内運動場 アリーナ・ステージ
1 | LED改修（設置） アリーナ
2 | LED改修（設置） ステージ
3 | 配線材料費
4 | 配管材料費
5 | 仮設工事 アリーナ
6 | 仮設工事 ステージ
7 | 仮設材運搬費
8 | 現場養生費
9 | 既設水銀灯・安定器・昇降装置撤去
10 | 既設照明撤去
直接工事費 計
名 称 |  | 仕 様 | 数 量 | 単 位 | 単 価 | 金 額 | 摘 要
1 | LED改修（設置） アリーナ | 0
| 高天井用照明 MF400W相当 | 材工共 | 42 | 台
| 下面ガード | 材工共 | 42 | 台
| 側面ガード | 材工共 | 42 | 台
| Ｈ鋼用取付金具 補強材含む | 材工共 | 42 | 台
| 落下防止用金具 | 材工共 | 42 | 台
小計
2 | LED改修（設置） ステージ
ステージ照明 HF32W
| 2灯高出力 反射笠 | 材工共 | 14 | 台
ステージ照明 HF32W
| 1灯 コーナーライト | 材工共 | 4 | 台
小計
名 称 |  | 仕 様 | 数 量 | 単 位 | 単 価 | 金 額 | 摘 要
3 | 配線材料費
アリーナ 材工共
| 600Vポリエチレン絶縁ケーブル | CM-CE 2-3C管内 | 116 | ｍ
アリーナ 材工共
| 600Vポリエチレン平形ケーブル | EM-EEF 2-3C管内 | 38 | ｍ
ステージ 材工共
| 600Vポリエチレン平形ケーブル | EM-EEF 2-3C器具間 | 28 | ｍ
小計
4 | 配管材料費
アリーナ・ステージ
| 合成樹脂可とう管（PF） | 材工共 PF16露出 | 86 | ｍ
小計
名 称 |  | 仕 様 | 数 量 | 単 位 | 単 価 | 金 額 | 摘 要
5 | 仮設工事 アリーナ | ローリング足場
| 移動式足場 くさび緊結式H=15.0ｍ | 設置撤去 | 2 | 基
| 移動式足場組換え |  | 10 | 箇所
| 資材リース損料 |  | 1 | 式
小計
6 | 仮設工事 ステージ | ローリング足場
| 移動式足場 くさび緊結式H=5.0ｍ | 設置撤去損料 | 1 | 基
| 垂直メッシュ養生 |  | 30 | ㎡
[5 empty] | 小計 | 0
名 称 |  | 仕 様 | 数 量 | 単 位 | 単 価 | 金 額 | 摘 要
7 | 仮設材運搬費
| 運搬車 | 4ｔクレーン付 | 4 | 台
小計
8 | 現場養生費
| 9㎜針葉樹合板 1800×900 | アリーナ | 80 | 枚
| 9㎜針葉樹合板 1800×900 | ステージ | 8 | 枚
| ブルーシート | 10ｍ×10ｍ | 10 | 箇所
| 養生費 |  | 1 | 式
小計
名 称 |  | 仕 様 | 数 量 | 単 位 | 単 価 | 金 額 | 摘 要
9 | 既設水銀灯・安定器・昇降装置撤去 | アリーナ
| パイプペンダント 1000W以下 | 再利用しない | 42 | 箇所
| 既設安定器撤去 | 再利用しない | 42 | 箇所
| 既設昇降装置・ワイヤー撤去 | 再利用しない | 42 | 箇所
| 合成樹脂管撤去 | PR24 | 68 | ｍ
| 600Ｖ絶縁ケーブル撤去 | 2.0-3C 再利用しない | 128 | ｍ
| 600Ｖ絶縁ケーブル撤去 | 2.0-3Cﾋﾟｯﾄ 天井内再使用 | 45 | ｍ
| 発生材運搬費 | 4t | 3 | 台
| 昇降機電源切り離し |  | 1 | 箇所
小計
10 | 既設照明撤去 | ステージ
| 蛍光灯器具撤去 | 露出型FL 40W×２灯 | 14 | 台
| 蛍光灯器具撤去 | ｺｰﾅｰﾗｲﾄ 40W×１灯 | 4 | 台
| 600Ｖ絶縁ケーブル撤去 | 2.0-3C 幹線再使用 | 28 | ｍ
小計

## Ⅱ.発生材処分費【屋内運動場・アリーナステージ】
名 称 |  | 仕 様 | 数 量 | 単 位 | 単 価 | 金 額 | 摘 要
北稜中学校屋内運動場・武道場電灯ＬＥＤ化改修工事
Ⅱ | 北稜中学校屋内運動場 アリーナ・ステージ 発生材処分費
| 照明器具・安定器類処分費 |  | 4.9 | ㎥
| 水銀灯処分費 |  | 42 | 本
| 蛍光灯処分費 |  | 18 | 本
小計

## Ⅲ.直接工事費【武道場】
名 称 |  | 仕 様 | 数 量 | 単 位 | 単 価 | 金 額 | 摘 要
北稜中学校屋内運動場・武道場電灯ＬＥＤ化改修工事
Ⅲ | 北稜中学校武道場
1 | LED改修（設置)
2 | 仮設工事 武道場
3 | 仮設材運搬費
4 | 現場養生費
5 | 既設水銀灯・安定器・昇降装置撤去
直接工事費 計
名 称 |  | 仕 様 | 数 量 | 単 位 | 単 価 | 金 額 | 摘 要
1 | LED改修（設置) | 武道場
| 高天井用照明 MF300W相当 | 材工共 | 24 | 台
[5 empty] | 小計 | 0
2 | 仮設工事 武道場 | ローリング足場
| 移動式足場 くさび緊結式H=6.7ｍ | 設置撤去 | 1 | 基
| 移動式足場組換え |  | 2 | 箇所
| 資材リース損料 |  | 1 | 式
小計
名 称 |  | 仕 様 | 数 量 | 単 位 | 単 価 | 金 額 | 摘 要
3 | 仮設材運搬費
| 運搬車 | 4ｔクレーン付 | 2 | 台
[5 empty] | 小計 |  | Mx0.7
飛散防止工事
4 | 現場養生費
| 養生費 |  | 1 | 式
小計
名 称 |  | 仕 様 | 数 量 | 単 位 | 単 価 | 金 額 | 摘 要
5 | 既設水銀灯・安定器・昇降装置撤去 | 武道場
| パイプペンダント 1000W以下 | 再利用しない | 24 | 箇所
| 既設安定器撤去 | 再利用しない | 24 | 箇所
| 既設昇降装置・ワイヤー撤去 | 再利用しない | 24 | 箇所
| 発生材運搬費 | 4t | 2 | 台
| 昇降機電源切り離し |  | 1 | 箇所
小計

## Ⅳ.発生材処分費【武道場】
名 称 |  | 仕 様 | 数 量 | 単 位 | 単 価 | 金 額 | 摘 要
北稜中学校屋内運動場・武道場電灯ＬＥＤ化改修工事
Ⅳ | 北稜中学校武道場 発生材処分費
| 照明器具・安定器類処分費 |  | 2.8 | ㎥
| 水銀灯処分費 |  | 24 | 本
[5 empty] | 小計 | 0