## 数量計算書(本物)
上宝町吉野地内 耐震性貯水槽４０㎥新設工事 数量計算書（１）
【補助工事分】
耐震性貯水槽工
土工 |  |  | Ｖ＝H/6×{Ab+aB+2（ab+AB)｝
|  | 床堀 | Ｖ1＝
|  |  | 3.379/6*(10.30*6.38+11.99*3.00+2*(11.99*6.38+10.30*3.00）） | [5 empty] | = | 178.229
Ｖ2＝ 《集水ピット》
|  |  | 1.00*1.00*0.45 | [5 empty] | = | 0.45
[9 empty] | Σ = | 178.679 | 180㎥
|  | 発生土埋戻 | Ｖ1＝
|  |  | 1.910/6*(11.035*6.37+11.985*4.47+2*(11.985*6.37+11.035*4.47）） | [5 empty] | = | 119.4411
|  |  | Ｖ2＝ | -(2.42/2)*(2.42/2)*3.14*9.368*1/2 |  |  | 《貯水槽本体の1/2》 |  | = | -21.5336
|  |  | Ｖ3＝ | -(0.661/2)*(0.661/2)*3.14*(0.7-0.25) |  |  | 《吸管投入孔》 |  | = | -0.15434
|  |  | Ｖ4＝ | -1.50*1.50*(0.25-0.10) |  |  | 《補強コン》 |  | = | -0.3375
[9 empty] | Σ = | 97.4156 | 100㎥
|  | 良質土埋戻 Ｂ | Ｖ1＝
|  | （盛土材） | 1.469/6*(10.30*4.470+11.035*3.0+2*(11.035*4.470+10.30*3.0)) | [5 empty] | = | 58.6618
Ｖ2＝
|  |  | -9.368*2.420*1.210 |  |  |  |  | 《貯水槽本体の1/2+良質土埋戻C》 | = | -27.4314
|  |  | Ｖ3＝ | -2.8*9.7*0.25 |  |  |  | 《均しCO+RC40》 | = | -6.79
[9 empty] | Σ = | 24.4404 | 20㎥
|  | 良質土埋戻 Ｃ | Ｖ1＝
|  | （砂水締） | 9.368*2.420*1.210 |  |  |  |  | 《貯水槽本体の1/2+良質土埋戻C》 | = | 27.4314
Ｖ2＝
|  |  | -(2.420/2)*(2.420/2)*3.14*9.368*1/2 |  |  |  |  | 《貯水槽本体の1/2》 | = | -21.5336
[9 empty] | Σ = | 5.8977 | 6㎥
|  | 残土処分 | Ｖ1＝ 《床掘》 | [5 empty] | = | 178.679
|  | L=9.3km | Ｖ2＝ － 《（発生土埋戻＋既設防火水槽埋戻流用分）／0.9》 | [5 empty] | = | -168.54
[9 empty] | Σ = | 10.139 | 10㎥
|  | 砂埋戻 | Ｖ1＝ | 1.00*1.00*0.70 |  |  |  |  | = | 0.7
|  |  | Ｖ2＝ | -(0.661/2)*(0.661/2)*3.14*0.51 |  |  |  | 《集水ピット》 | = | -0.17492
[9 empty] | Σ = | 0.52508 | 0.5㎥
上宝町吉野地内 耐震性貯水槽４０㎥新設工事 数量計算書（２）
耐震性貯水槽工
貯水槽設置工
貯水槽基礎工
|  | 基礎砕石 | Ａ＝ | 2.8*9.7 - （1.0*1.0) 《ピット・箱抜き》 |  |  |  |  | = | 26.16 | 26㎡
(RC-40 t=15cm)
|  | 均しコン型枠 | Ａ＝ | (2.8*2+9.7*2)*0.1+(1.0*4)*0.1 |  |  |  |  | = | 2.9 | 2.9㎡
|  | 均しコン | Ｖ＝ 基礎砕石面積*0.10 26.16×0.10 | [5 empty] | = | 2.616 | 2.6㎥
マンホール設置工
|  | 吸管投入孔 | (10箇所当り）
|  | 補強工 | ・型枠 | Ａ＝ 1.5*4*0.25*10 |  |  |  |  | = | 15 | 15㎡
|  |  | ・Ｃｏ | Ｖ＝ (1.5*1.5－(0.3305*0.3305*3.14))*0.25*10 |  |  |  |  | = | 4.7675 | 4.8㎥
採水管・通気管工
採水管・通気管工
| 基礎工 |  | (10箇所当り）
|  |  | ・型枠 | Ａ＝ (1.5＋0.5）×2×0.7×10 |  |  |  |  | = | 28 | 28㎡
|  |  | ・Ｃｏ | Ｖ＝ 1.5×0.5×0.7×10 |  |  |  |  | = | 5.25 | 5.3㎥
採水管・通気管工
|  | 砂埋戻 | Ｖ＝ | （0.90*0.314－(0.057*0.057*3.14)*2）*(5.4+0.156+0.156) |  |  |  |  | = | 1.4977 | 1.5㎥
|  | 配管工 | (1式当り）
|  | 鋼管 φ100 | エルボ90° |  | 採水管 | 3 | 通気管 | 5 |  |  | 8個
|  |  | ﾆｯﾌﾟﾙ |  | 採水管 | 2 | 通気管 | 3 |  |  | 5個
|  |  | ﾌﾗﾝｼﾞ |  | 採水管 | 1 | 通気管 | 1 |  |  | 2個
|  |  | ｿｹｯﾄ |  | 採水管 | 2 | 通気管 | 1 |  |  | 3個
|  |  | ﾌﾗﾝｼﾞ接合材 |  | 採水管 | 1 | 通気管 | 1 |  |  | 2組
|  |  | 直管 |  | 採水管 | 5.6 | 通気管 | 6.3 |  |  | 11.9ｍ
|  |  | 防食ﾃｰﾌﾟ |  | 直管+エルボ(0.156*8)
[5 empty] | 11.9ｍ+0.156*8個 |  |  |  | = | 13.15 | 13ｍ
|  |  | 採水口 | [7 empty] | 1個
|  |  | ｽﾄﾚｰﾅｰ | [7 empty] | 1組
|  |  | 防虫網 | [7 empty] | 1組
|  |  | 管切断 |  | 採水管 | 2 | 通気管 | 2 |  |  | 4口
|  |  | 管ねじ切り |  | 採水管 | 6 | 通気管 | 6 |  |  | 12口
|  |  | 管ねじ込み |  | 採水管 | 11 | 通気管 | 12 |  |  | 23口
|  |  | 水槽標識 | [7 empty] | 1組
上宝町吉野地内 耐震性貯水槽４０㎥新設工事 数量計算書（3）
【単独工事分】
既設貯水槽撤去工
防火水槽取壊し
土工
|  | 在来土埋め戻し | Ｖ＝ | 6.0×5.0×1.600 |  |  |  |  | = | 48
|  |  |  | 取り壊し部 |  |  |  |  | = | 6.2732
|  |  |  | 計 | [5 empty] | 54.2732 | 50m3
取壊し
|  | 鉄筋コンクリート | Ｖ＝ | (5.4×6.4-5.0×6.0)×0.11 |  |  |  |  | = | 0.5016
|  |  |  | (5.2×0.2＋3.0×0.2)×(1.600-0.11) |  |  |  |  | = | 2.4436
|  |  |  | 5.2×3.2×0.2 |  |  |  |  | = | 3.328
|  |  |  | 計 | [5 empty] | 6.2732 | 6m3
|  | Ｕ４５０製品 | Ｖ＝ | 0.09×8.0ｍ |  |  |  |  | = | 0.72 | 0.7m3
|  | L=7.6km |  | 合 計 | [5 empty] | 6.9932 | 7m3
|  | 鉄筋コンクリート | Ｗ＝ | 6.2732*2.5 |  |  |  |  | = | 15.683 | 16ｔ
|  | Ｕ４５０製品 | Ｗ＝ | 0.72*2.5 |  |  |  |  | = | 1.8 | 2ｔ
転落防止柵撤去
|  | ネットフェンス | Ｌ＝ | 5.2×2＋6.2×2 |  |  |  |  | = | 22.8 | 23ｍ
H=1.250m
Ｕ字溝設置
|  | Ｕ４５０ | Ｌ＝ | [5 empty] | = | 6 | 6ｍ
雑 工
|  | 舗装復旧工 | Ａ＝ | 図面より |  |  |  |  | = | 217 | 217㎡
|  | 路盤工 | Ａ＝ | 図面より |  |  |  |  | = | 217 | 217㎡
|  | 舗装版切断工 | Ｌ＝ | 25.400 |  |  |  |  | = | 25.4 | 25m
|  | 廃材処分工 | Ａ＝ | 図面より |  |  |  |  | = | 43 | 43㎡
|  | L=7.6km | Ｖ＝ | 43*0.04 |  |  |  |  | = | 1.72 | 2㎥
|  |  | Ｗ＝ | 1.72*2.35 |  |  |  |  | = | 4.042 | 4ｔ
その他付帯工
|  | 上水道管移設 |  | 公民館施設上水道管移設 |  |  |  |  | = | 1 | 1式
雑工
|  | 門型車止め | Ｎ＝ | 2 | 箇所 |  |  |  | = | 2 | 2箇所
基礎工（10箇所当り）
コンクリート打設
|  |  |  | 0.3*0.3*0.25*2*10 |  |  |  |  | = | 0.45
型枠工
|  |  |  | 0.3*0.25*4*2*10 |  |  |  |  | = | 6
上宝町吉野地内 耐震性貯水槽４０㎥新設工事 数量計算書（4）
上宝町吉野地内 耐震性貯水槽４０㎥新設工事 数量計算書（5）
耐震性貯水槽工
雑工
|  | 門型車止め | Ｎ＝ | 2 | 箇所 |  |  |  | = | 2 | 2箇所
|  |  | 基礎工 | コンクリート打設
|  |  |  | 0.3*0.3*0.25×2 |  |  |  |  | = | #VALUE!
型枠工
|  |  |  | 0.3*0.25*4*2 |  |  |  |  | = | #VALUE!

## 水替工
（設計書には添付しない）
仮設工
| 水替工 | 日数の算定根拠
|  | 床掘 | 193.68 ㎥ ／ 220㎥/日 | 0.88日
|  | 基礎砕石工 | 26.2 ㎡ ／ 155㎡/日 | 0.17日
|  | 均しコンクリート型枠 | 2.9 ㎡ ／ 38㎡/日 | 0.08日
|  | 均しコンクリート | 2.62㎥ ／ 4㎥/日 | 0.66日
|  | コンクリート養生 | 7日 | 7.00日
|  | 貯水槽設置 |  | 1.00日
|  | 砂埋戻 | 0.5 ㎥ ／ 33㎥/日 | 0.02日
|  | 良質土埋戻 Ｃ | 5.89 ㎥ ／ 33㎥/日 | 0.18日
|  | 良質土埋戻 Ｂ | 26.58 ㎥ ／ 61㎥/日 | 0.44日
|  | 合計 |  | 10.43日
⇒11日

## 鋼管管割
管割表
|  | 管割１ | ねじ切り | 管割２ | ねじ切り | 管割３ | ねじ切り | 管割４ | ねじ切り | 管割５ | ねじ切り | 管長 | ねじ切り | 管長(管ごと)
管1 | 採水管 | 4 | 2 | [8 empty] | 4 | 2 | 4
| 通気管 | [10 empty] | 0 | 0
管2 | 採水管 | [10 empty] | 0 | 0 | 4
| 通気管 | 4 | 2 | [8 empty] | 4 | 2
管3 | 採水管 | 1.3 | 2 | 0.3 | 2 | [6 empty] | 1.6 | 4 | 3.9
| 通気管 |  |  |  |  | 1.4 | 2 | 0.9 | 2 |  |  | 2.3 | 4
管4 | 採水管 | [10 empty] | 0 | 0 | 0
通気管
管5 | 採水管 | [10 empty] | 0 | 0 | 0
| 通気管 | [10 empty] | 0 | 0
計 | 採水管 | 5.3 | 4 | 0.3 | 2 | 0 | 0 | 0 | 0 | 0 | 0 | 5.6 | 6 | 11.9
| 通気管 | 4 | 2 | 0 | 0 | 1.4 | 2 | 0.9 | 2 | 0 | 0 | 6.3 | 6
管割表
|  | 管割１ | 切断 | 管割２ | 切断 | 管割３ | 切断 | 管割４ | 切断 | 管割５ | 切断 | 管長 | 切断 | 管長(管ごと)
管1 | 採水管 | 4 | [9 empty] | 4 | 0 | 4
| 通気管 | [10 empty] | 0 | 0
管2 | 採水管 | [10 empty] | 0 | 0 | 4
| 通気管 | 4 | [9 empty] | 4 | 0
管3 | 採水管 | 1.3 | 1 | 0.3 | 1 | [6 empty] | 1.6 | 2 | 3.9
| 通気管 |  |  |  |  | 1.4 | 1 | 0.9 | 1 |  |  | 2.3 | 2
管4 | 採水管 | [10 empty] | 0 | 0 | 0
通気管
管5 | 採水管 | [10 empty] | 0 | 0 | 0
| 通気管 | [10 empty] | 0 | 0
計 | 採水管 | 5.3 | 1 | 0.3 | 1 | 0 | 0 | 0 | 0 | 0 | 0 | 5.6 | 2 | 11.9
| 通気管 | 4 | 0 | 0 | 0 | 1.4 | 1 | 0.9 | 1 | 0 | 0 | 6.3 | 2