## 表紙
高 山 市
工 事 番 号 | 市 長 | 副 市 長 | 教育長 | 局長 | 課長 | 係長 | 係 |  | 精 査 |  | 設 計 者
07教総 | 専決 | [9 empty] | ジュール建築設計事務所
第154号 | [10 empty] | 伊藤 麻子
| 合 議 |  | 教育長 | 局長 | 課長 | 係長 | 係 |  |  | 監 督 命 令 書
本工事の監督員を命ずる。
[10 empty] | 命令年月日 |  | 令和６年 月 日
[10 empty] | 命 令 者 |  | 監 督 員 氏 名
※参考数量
| 工 事 名 東小学校プール改修工事（建築） | [6 empty] | 仕様書
施 工 場 所 | 高山市 松之木町 |  |  |  | 地 内 |  | 設 計 年 月 |  | 令 和 ７年 ７月

## 工事概要
工 事 金 額 |  | 円
高 山 市
工 事 仕 様
東小学校プール改修工事（建築） | 一式
・既存プール一部解体
・プール本体改修工事
・プールサイド改修工事
・トイレ前通路改修工事
・トイレ、更衣室棟内外装改修工事
・機械室内外装改修工事
・付属設備改修工事（シャワー、洗眼器、手洗い器、日除け）
【建物概要】
構造 プール槽：ＲＣ造、便所・更衣室・機械室：コンクリートブロック造、屋根木造
用途 小学校 屋外プール施設

## 大項目
名 称 |  | 仕 様 | 数 量 | 単 位 | 単 価 | 金 額 | 摘 要
東小学校プール改修工事（建築）
Ａ | 工事費 |  | 1 | 式
Ⅰ-A | 建築工事
Ⅰ-B | 電気設備工事
Ｂ | 発生材処分費 |  | 1 | 式
直接工事費
Ｃ | 共通仮設費 |  | 1 | 式
共通仮設費（積上げ分）
建築工事
純工事費
名 称 |  | 仕 様 | 数 量 | 単 位 | 単 価 | 金 額 | 摘 要
Ｄ | 現場管理費 |  | 1 | 式
建築工事
工事原価
Ｅ | 一般管理費 |  | 1 | 式
0
| 建築工事 | [6 empty] | 0
小 計
Ｆ | 有価物資控除 |  | 1 | 式
計
工事価格
| 消費税相当額 | 10% | 1 | 式
合 計

## 直接工事費
名 称 |  | 仕 様 | 数 量 | 単 位 | 単 価 | 金 額 | 摘 要
東小学校プール改修工事
Ⅰ-A | 建築工事
1 | プール改修工事 |  | 1 | 式
2 | 付属建物改修工事 |  | 1 | 式
3 | ｱｽﾍﾞｽﾄ処理工事 |  | 1 | 式
建築工事計
名 称 |  | 仕 様 | 数 量 | 単 位 | 単 価 | 金 額 | 摘 要
Ⅰ-A | 建築工事
１ | プール改修工事
① | 直接仮設 |  | 1 | 式
② | 土工事 |  | 1 | 式
③ | 地業 |  | 1 | 式
④ | 鉄筋 |  | 1 | 式
⑤ | コンクリート |  | 1 | 式
⑥ | 型枠 |  | 1 | 式
⑦ | 防水 |  | 1 | 式
⑧ | 左官 |  | 1 | 式
⑨ | 内外装 |  | 1 | 式
⑩ | プールユニット |  | 1 | 式
⑪ | その他 |  | 1 | 式
⑫ | 解体 |  | 1 | 式
プール改修工事計
名 称 |  | 仕 様 | 数 量 | 単 位 | 単 価 | 金 額 | 摘 要
Ⅰ-A | 建築工事 | プール改修工事
① | 直接仮設
| やりかた |  | 1 | 式
| 養生 |  | 1 | 式
| 整理清掃後片付け |  | 1 | 式
直接仮設計
名 称 |  | 仕 様 | 数 量 | 単 位 | 単 価 | 金 額 | 摘 要
Ⅰ-A | 建築工事 | プール改修工事
② | 土工事
（ﾌﾟｰﾙ）
| 根切り | 人力 | 6 | m3
| 床付け |  | 13.7 | ㎡
| 埋戻し | 人力 | 1.7 | m3
（ﾋﾟｯﾄ）
| 根切り | 機械 | 40.9 | m3
| 床付け |  | 27.4 | ㎡
| 埋戻し | 機械 | 18.1 | m3
（ﾌﾟｰﾙｻｲﾄﾞ）
| 根切り | 機械 | 26 | m3
| 床付け |  | 32.9 | ㎡
| 埋戻し | 機械 | 13.6 | m3
名 称 |  | 仕 様 | 数 量 | 単 位 | 単 価 | 金 額 | 摘 要
Ⅰ-A | 建築工事 | プール改修工事
② | 土工事
（ﾄｲﾚ前通路）
| 根切り | 人力 | 1.8 | m3
（共通）
| 重機運搬費 |  | 1 | 式
土工事計
名 称 |  | 仕 様 | 数 量 | 単 位 | 単 価 | 金 額 | 摘 要
Ⅰ-A | 建築工事 | プール改修工事
③ | 地業工事
（ﾌﾟｰﾙ）
| 砕石 | 残土転用を除く | 182 | m3
| ｻﾝﾄﾞｸｯｼｮﾝ |  | 55.3 | m3
| 転圧 |  | 555 | ㎡
（ﾋﾟｯﾄ）
| 砕石 |  | 1.9 | m3
| 転圧 |  | 16 | ㎡
（ﾌﾟｰﾙｻｲﾄﾞ）
| 砕石 |  | 5.1 | m3
| ｻﾝﾄﾞｸｯｼｮﾝ |  | 0.8 | m3
| 転圧 |  | 37.4 | ㎡
地業計
名 称 |  | 仕 様 | 数 量 | 単 位 | 単 価 | 金 額 | 摘 要
Ⅰ-A | 建築工事 | プール改修工事
④ | 鉄筋
（ﾌﾟｰﾙ）
| 異形鉄筋 | D10 材工共 | 1197 | kg
| 異形鉄筋 | D13 材工共 | 1188 | kg
| 差し筋ｱﾝｶｰ | D10 下向き 材工共 | 100 | 本
| 差し筋ｱﾝｶｰ | D10 横向き 材工共 | 254 | 本
（ﾋﾟｯﾄ）
| 異形鉄筋 | D10 材工共 | 76.1 | kg
| 異形鉄筋 | D13 材工共 | 1855 | kg
| 差し筋ｱﾝｶｰ | D10 下向き 材工共 | 384 | 本
（ﾌﾟｰﾙｻｲﾄﾞ）
| 異形鉄筋 | D10 材工共 | 673 | kg
| 異形鉄筋 | D13 材工共 | 602 | kg
| 差し筋ｱﾝｶｰ | D10 下向き 材工共 | 42 | 本
| 差し筋ｱﾝｶｰ | D10 横向き 材工共 | 195 | 本
鉄筋計
名 称 |  | 仕 様 | 数 量 | 単 位 | 単 価 | 金 額 | 摘 要
Ⅰ-A | 建築工事 | プール改修工事
⑤ | ｺﾝｸﾘｰﾄ
（ﾌﾟｰﾙ）
| 捨てｺﾝｸﾘｰﾄ | Fc-18-15-25 | 2.1 | m3
| 土間ｺﾝｸﾘｰﾄ | Fc-(18+3)-18-25 | 28.5 | m3
| 基礎ｺﾝｸﾘｰﾄ | Fc-(18+3)-18-25 | 19.8 | m3
| ｺﾝｸﾘｰﾄ打設手間 |  | 1 | 式
（ﾋﾟｯﾄ）
| 捨てｺﾝｸﾘｰﾄ | Fc-18-15-25 | 1.9 | m3
| 土間ｺﾝｸﾘｰﾄ | Fc-(18+3)-18-25 | 2.2 | m3
| 躯体ｺﾝｸﾘｰﾄ | Fc-(18+3)-18-25 | 12.9 | m3
| ｺﾝｸﾘｰﾄ打設手間 |  | 1 | 式
地下ピット
| デッキプレート | フラットデッキ JF75-1.0 | 29.4 | m2
| デッキプレート | 敷き込み | 29.4 | m2
| デッキプレート | 運搬 | 0.5 | t
（ﾌﾟｰﾙｻｲﾄﾞ）
| 捨てｺﾝｸﾘｰﾄ | Fc-18-15-25 | 1.2 | m3
| 土間ｺﾝｸﾘｰﾄ | Fc-(18+3)-18-25 | 12 | m3
| 躯体ｺﾝｸﾘｰﾄ | Fc-(18+3)-18-25 | 3.5 | m3
| ｺﾝｸﾘｰﾄ打設手間 |  | 1 | 式
名 称 |  | 仕 様 | 数 量 | 単 位 | 単 価 | 金 額 | 摘 要
Ⅰ-A | 建築工事 | プール改修工事
（共通）
| ﾎﾟﾝﾌﾟ圧送費 |  | 1 | 式
ｺﾝｸﾘｰﾄ計
名 称 |  | 仕 様 | 数 量 | 単 位 | 単 価 | 金 額 | 摘 要
Ⅰ-A | 建築工事 | プール改修工事
⑥ | 型枠
（ﾌﾟｰﾙ）
| 基礎型枠 |  | 139 | ㎡
| 型枠運搬費 |  | 139 | ㎡
（ﾋﾟｯﾄ）
| 基礎型枠 |  | 62.156 | ㎡
| 化粧型枠 |  | 66 | ㎡
| 型枠運搬費 |  | 128 | ㎡
（ﾌﾟｰﾙｻｲﾄﾞ）
| 基礎型枠 |  | 53.8 | ㎡
| 化粧型枠 |  | 30 | ㎡
| 型枠運搬費 |  | 83.8 | ㎡
型枠計
名 称 |  | 仕 様 | 数 量 | 単 位 | 単 価 | 金 額 | 摘 要
Ⅰ-A | 建築工事 | プール改修工事
⑦ | 防水
（ﾌﾟｰﾙｻｲﾄﾞ）
| ﾌﾟｰﾙ縁廻りｼｰﾘﾝｸﾞ | 変成ｼﾘｺﾝ 20×10 | 274 | ｍ
（ﾄｲﾚ前通路）
| ｼｰﾄ縁廻りｼｰﾘﾝｸﾞ | 変成ｼﾘｺﾝ 20×10 | 49.1 | ｍ
防水計
名 称 |  | 仕 様 | 数 量 | 単 位 | 単 価 | 金 額 | 摘 要
Ⅰ-A | 建築工事 | プール改修工事
⑧ | 左官
（ﾌﾟｰﾙ）
| 下地ﾓﾙﾀﾙ塗 |  | 28.4 | ㎡
| 床ｺﾝｸﾘｰﾄ押え |  | 230 | ㎡
| ﾓﾙﾀﾙ詰め |  | 1.3 | ㎡
| 床ﾓﾙﾀﾙ押え |  | 6.6 | ㎡
（ﾋﾟｯﾄ）
| 開口部廻りﾓﾙﾀﾙ |  | 7.2 | ｍ
| 砂流出留め | ｺﾝｸﾘｰﾄﾌﾞﾛｯｸ1段 | 2.4 | ｍ
| 床ｺﾝｸﾘｰﾄ押え |  | 13 | ㎡
(ﾌﾟｰﾙｻｲﾄﾞ)
| 床ｺﾝｸﾘｰﾄ押え |  | 73.6 | ㎡
| 防水ﾓﾙﾀﾙ塗 | 側溝 | 8.6 | ㎡
| 打ち放し面補修 |  | 29.1 | ㎡
| 壁吹付下地調整 | 新設壁面 C-1 | 29.1 | ㎡
| 壁吹付下地調整 | 既設壁面 CM-2 | 46.7 | ㎡
| 壁吹付 | 防水形複層塗材RE | 75.8 | ㎡
名 称 |  | 仕 様 | 数 量 | 単 位 | 単 価 | 金 額 | 摘 要
Ⅰ-A | 建築工事 | プール改修工事
⑧ | 左官
（通路）
| 床ﾓﾙﾀﾙ |  | 16 | ㎡
| 既設床面下地調整 |  | 52.9 | ㎡
| 打ち放し面補修 |  | 8.5 | ㎡
| 壁吹付素地こしらえ | 新設壁面 C-1 | 8.5 | ㎡
| 壁吹付下地調整 | 既設壁面 CM-2 | 22.8 | ㎡
| 壁吹付 | 防水形複層塗材RE | 31.3 | ㎡
左官計
名 称 |  | 仕 様 | 数 量 | 単 位 | 単 価 | 金 額 | 摘 要
Ⅰ-A | 建築工事 | プール改修工事
⑨ | 内外装
（ﾌﾟｰﾙｻｲﾄﾞ）
衝撃吸収・遮熱ﾀｲﾌﾟ t=5.0
| 防滑性ﾋﾞﾆﾙ床ｼｰﾄ | 平場 | 632 | ㎡
遮熱ﾀｲﾌﾟ t=2.9
| 防滑性ﾋﾞﾆﾙ床ｼｰﾄ | 平場 | 18.3 | ㎡
| 防滑性ﾋﾞﾆﾙ床ｼｰﾄ | 階段段鼻、踏面 | 4.2 | ｍ
| 防滑性ﾋﾞﾆﾙ床ｼｰﾄ | 階段蹴込 H150～200 | 2.7 | ㎡
（ﾄｲﾚ前通路）
遮熱ﾀｲﾌﾟ t=2.9
| 防滑性ﾋﾞﾆﾙ床ｼｰﾄ | 平場 | 94.73 | ㎡
内外装計
名 称 |  | 仕 様 | 数 量 | 単 位 | 単 価 | 金 額 | 摘 要
Ⅰ-A | 建築工事 | プール改修工事
⑩ | プールユニット
| FRPﾕﾆｯﾄﾌﾟｰﾙ | 25ｍ×14.5ｍ、ﾌﾟｰﾙ備品共 | 1 | 式
| ｼｬﾜｰﾕﾆｯﾄ |  | 1 | 式
FRP製 H=600,H=700
| FRP洗眼ﾕﾆｯﾄ | 各1台 | 1 | 式
| 揚重機費 |  | 1 | 式
プールユニット計
名 称 |  | 仕 様 | 数 量 | 単 位 | 単 価 | 金 額 | 摘 要
Ⅰ-A | 建築工事 | プール改修工事
⑪ | その他
SUS製 W7200×D2000×H2000
| 日除け 移設 | 脱着式ｼｰﾄ共 | 1 | ヶ所
| 同上基礎 | 450×450×600×5個／1ヶ所 | 1 | ヶ所
SUS600角
| ﾋﾟｯﾄ点検口 | 充填用 屋内外用 密閉形 | 1 | ヶ所
| ﾋﾟｯﾄﾀﾗｯﾌﾟ | φ22×400×300 | 3 | 個
| ﾈｯﾄﾌｪﾝｽ | PCﾌｪﾝｽ一般型 H=1.5ｍ | 32.6 | ｍ
| ﾒｯｼｭﾌｪﾝｽ | UNﾌｪﾝｽ一般型 H=1.2ｍ | 16 | ｍ
四国化成
| ｽﾀｯｷﾝｸﾞ引戸 | ｽﾀｯｷﾝｸﾞ引戸2型同等品 | 1 | 式
| 同上基礎 | 400×400×500×2ヶ所 | 1 | 式
| ﾌﾟｰﾙ用樹脂ｸﾞﾚｰﾁﾝｸﾞ | W=250、SUS受枠共 | 17 | ｍ
| スロープ手すり |  | 1 | 式
その他計
名 称 |  | 仕 様 | 数 量 | 単 位 | 単 価 | 金 額 | 摘 要
Ⅰ-A | 建築工事 | プール改修工事
⑫ | 解体
（ﾌﾟｰﾙ）
| ﾌﾟｰﾙｼｰﾄ防水撤去 | t1.5 | 773 | ㎡
| ﾊﾝﾄﾞﾙｽﾃｯﾌﾟ撤去 |  | 2 | ヶ所
| ｶｯﾀｰ入れ | 土間ｺﾝｸﾘｰﾄ | 86 | ｍ
| ｶｯﾀｰ入れ | 壁躯体ｺﾝｸﾘｰﾄ | 119 | ｍ
| 躯体ｺﾝｸﾘｰﾄ解体 |  | 34.3 | m3
| 壁はつり | 側壁ﾓﾙﾀﾙ面はつり | 28.4 | ㎡
| 面はつり | 躯体ｶｯﾄ面はつり | 12.1 | ㎡
（ﾌﾟｰﾙｻｲﾄﾞ）
| ｶｯﾀｰ入れ | 土間ｺﾝｸﾘｰﾄ | 126 | ｍ
| ｶｯﾀｰ入れ | 躯体ｺﾝｸﾘｰﾄ | 15.8 | ｍ
| 土間ｺﾝｸﾘｰﾄ解体 |  | 13.2 | m3
| 躯体ｺﾝｸﾘｰﾄ解体 |  | 5.3 | m3
| CB壁解体 |  | 1.5 | m3
| 土間面はつり | t=30 | 24 | ㎡
| 面はつり | 躯体ｶｯﾄ面はつり | 2.8 | ㎡
名 称 |  | 仕 様 | 数 量 | 単 位 | 単 価 | 金 額 | 摘 要
Ⅰ-A | 建築工事 | プール改修工事
⑫ | 解体
（ﾌﾟｰﾙｻｲﾄﾞ）
| 排水桝撤去 |  | 1 | ヶ所
| ｺﾞﾑﾁｯﾌﾟｳﾚﾀﾝ複合ﾄｯﾌﾟｺｰﾄ撤去 | t9 | 427 | ㎡
| 洗眼台撤去 | ｺﾝｸﾘｰﾄ製 | 2 | ヵ所
| 洗眼台面台撤去 | CB製 ﾀｲﾙ張共 | 7.3 | m
| ﾒｯｼｭﾌｪﾝｽ撤去 |  | 20.5 | ｍ
| ﾈｯﾄﾌｪﾝｽ撤去 |  | 32.6 | ｍ
| ｼｬﾜｰﾕﾆｯﾄ撤去 | ｽﾃﾝﾚｽ配管 | 1 | ヶ所
（ﾄｲﾚ前通路）
| ｶｯﾀｰ入れ | 土間ｺﾝｸﾘｰﾄ | 11.31 | ｍ
| 土間ｺﾝｸﾘｰﾄ解体 |  | 2.5 | m3
| 鉄製門扉撤去 | W1,760*H1,500 縦格子 | 1 | ヶ所
名 称 |  | 仕 様 | 数 量 | 単 位 | 単 価 | 金 額 | 摘 要
Ⅰ-A | 建築工事 | プール改修工事
⑫ | 解体
| 廃材積込み運搬 | ｺﾝｸﾘｰﾄがら（有筋） | 166 | t
| 廃材積込み運搬 | ｺﾝｸﾘｰﾄがら（二次製品） | 8.1 | t
| 廃材積込み運搬 | 廃ﾌﾟﾗｽﾁｯｸ | 10.2 | m3
| 廃材積込み運搬 | 混合物 | 9.5 | m3
| 廃材積込み運搬 | 金属くず（鉄） | 0.7 | ｔ
| 廃材積込み運搬 | 金属くず（ｽﾃﾝﾚｽ） | 0.1 | ｔ
解体計
名 称 |  | 仕 様 | 数 量 | 単 位 | 単 価 | 金 額 | 摘 要
Ⅰ-A | 建築工事
２ | 付属建物改修工事
① | 直接仮設 |  | 1 | 式
② | 内部改修 |  | 1 | 式
③ | 建具改修 |  | 1 | 式
④ | 屋根・外部改修 |  | 1 | 式
⑤ | 解体 |  | 1 | 式
トイレ・外壁改修工事計
名 称 |  | 仕 様 | 数 量 | 単 位 | 単 価 | 金 額 | 摘 要
Ⅰ-A | 建築工事 | 付属建物改修工事
① | 直接仮設
| 養生 |  | 1 | 式
| 整理清掃後片づけ |  | 1 | 式
| 外部足場 | くさび緊結式足場 W=600 3ヶ月 | 1 | 式
| 内部足場 | 脚立足場 | 1 | 式
| 災害防止 | ﾒｯｼｭｼｰﾄ | 1 | 式
直接仮設計
名 称 |  | 仕 様 | 数 量 | 単 位 | 単 価 | 金 額 | 摘 要
Ⅰ-A | 建築工事 | 付属建物改修工事
② | 内部改修
| 根切り |  | 0.2 | m3
| 埋戻し |  | 0.12 | m3
| 砕石敷 |  | 2 | m3
| 鉄筋 | D10 材工共 | 162 | kg
| 土間ｺﾝｸﾘｰﾄ | Fc-(18+3)-18-25 | 3.7 | m3
| ｺﾝｸﾘｰﾄ打設手間 |  | 1 | 式
| 床ｺﾝｸﾘｰﾄ押え | 金ゴテ | 16.28 | ㎡
| 床下地調整 | ｺﾞﾑｱｽｼｰﾙ+ﾎﾟﾘﾏｾﾒﾝﾄﾓﾙﾀﾙ | 65.3 | ㎡
| ｴﾎﾟｷｼ系塗床 | 防滑仕上げ | 22.1 | ㎡
| 防滑性LVS | ｔ2.9 | 43.2 | ㎡
| LGS（65形） |  | 33.4 | ㎡
| ⅠRV |  | 3.8 | ㎡
| 化粧ケイカル板 |  | 3.8 | ㎡
| アスファルトルーフィング |  | 3.8 | m
名 称 |  | 仕 様 | 数 量 | 単 位 | 単 価 | 金 額 | 摘 要
0
Ⅰ-A | 建築工事 | 付属建物改修工事
② | 内部改修
| 壁下地調整 | ﾓﾙﾀﾙ面 RB種 | 190 | ㎡
| 壁EP-G塗替え | ﾓﾙﾀﾙ面 A種 | 190 | ㎡
| 天井ケイカル板張 | ｔ6.0 | 89.55 | ㎡
| 天井EP素地ごしらえ | A種 | 89.55 | ㎡
| 天井EP塗装 | ﾎﾞｰﾄﾞ面 A種 | 89.55 | ㎡
| 木製額縁 |  | 40.4 | ｍ
| 木部塗装SOP | 細幅物 | 122 | ｍ
| L型手すり | 更衣室1 | 1 | ヵ所
| アルミ笠木 |  | 2.8 | m
内部改修計
名 称 |  | 仕 様 | 数 量 | 単 位 | 単 価 | 金 額 | 摘 要
Ⅰ-A | 建築工事 | 付属建物改修工事
③ | 建具改修
| TB-1 ﾄｲﾚﾌﾞｰｽ | 男子便所（洋風便器） | 1 | 式
| TB-2 ﾄｲﾚﾌﾞｰｽ | 女子便所 | 1 | 式
| AD-1 | 飛散防止ﾌｨﾙﾑ貼り | 21.4 | m
| K-1 | 目隠しルーバー | 6 | ヶ所
| 室名札 |  | 6 | ヵ所
| シャワーカーテン | W1600 無地 | 8 | ヶ所
| カーテンレール | W1600 シングル | 8 | ヶ所
建具改修計
名 称 |  | 仕 様 | 数 量 | 単 位 | 単 価 | 金 額 | 摘 要
Ⅰ-A | 建築工事 | 付属建物改修工事
④ | 屋根・外部改修
屋根塗装
| 下地調整 | RB種 | 131 | ㎡
〃
| SOP 鉄部面 | A種 | 131 | ㎡
| 軒天ケイカル板 | ｔ6 | 36.2 | ㎡
| 軒天 | 素地ごしらえ | 36.2 | ㎡
| 軒天EP塗装 |  | 36.2 | ㎡
| 巾木ﾓﾙﾀﾙ | 刷毛引き | 16.44 | ㎡
| 木部塗装面下地調整 | RB種 | 69.6 | ｍ
| 木部再塗装 | SOP | 69.6 | ｍ
屋根・外部改修計
名 称 |  | 仕 様 | 数 量 | 単 位 | 単 価 | 金 額 | 摘 要
Ⅰ-A | 建築工事 | 付属建物改修工事
⑤ | 解体
| 土間ｶｯﾀｰ入れ |  | 33.6 | ｍ
| 土間ｺﾝｸﾘｰﾄ解体 |  | 3.9 | m3
| ﾄｲﾚﾌﾞｰｽ撤去 |  | 6.2 | ㎡
| ｱﾙﾐ製面格子撤去 |  | 6 | ヶ所
| 排水桝撤去 |  | 1 | ヶ所
| 廃材積込み運搬 | ｺﾝｸﾘｰﾄがら（有筋） | 10 | t
| 廃材積込み運搬 | ｶﾞﾗｽ･陶器くず | 1.4 | m3
| 廃材積込み運搬 | 混合廃棄物 | 0.2 | m3
解体計
名 称 |  | 仕 様 | 数 量 | 単 位 | 単 価 | 金 額 | 摘 要
Ⅰ-A | 建築工事
３ | ｱｽﾍﾞｽﾄ処理工事
| 付属建物 軒天ケイカル板 | アスベスト含有 | 36.2 | ㎡
| 付属建物 天井ケイカル板 | アスベスト含有 | 89.6 | ㎡
| アスベスト処理工事 | 床養生片付け | 7.6 | ㎡
| アスベスト処理工事 | 除去石綿処理 | 7.6 | ㎡
| 石綿廃棄物運搬費 |  | 1 | 式
ｱｽﾍﾞｽﾄ処理工事計
名 称 |  | 仕 様 | 数 量 | 単 位 | 単 価 | 金 額 | 摘 要
Ⅰ-B | 電気設備工事
１ | 動力設備 |  | 1 | 式
2 | 電灯設備 |  | 1 | 式
3 | 電気時計設備 |  | 1 | 式
4 | 撤去工事 |  | 1 | 式
電気設備工事費計
名 称 |  | 仕 様 | 数 量 | 単 位 | 単 価 | 金 額 | 摘 要
１ | 動力設備
600V EM-CE 14sq-3C
| ケーブル | 管内 | 16 | ｍ
600V EM-IE 5.5sq
| 電線 | 管内 | 18 | ｍ
| 電線管 | E-19 露出 | 2 | ｍ
| 電線管 | E-39 露出 | 16 | ｍ
| プルボックス | SS 200×200×200 | 2 | 個
| ろ過機制御盤接続費 |  | 1 | 箇所
| 既設配線接続費 | 動力幹線 | 1 | 箇所
| 既設配線接続費 | 接地線 | 1 | 箇所
| 露出配管塗装費 |  | 1 | 式
| 小 計 | 1
名 称 |  | 仕 様 | 数 量 | 単 位 | 単 価 | 金 額 | 摘 要
2 | 電灯設備
| ＬＥＤ照明器具 | Ａ１６２Ｈ | 6 | 台
| ＬＥＤ照明器具 | Ｂ３２２Ｈ | 1 | 台
| 既設配線接続費 | 照明器具 | 7 | 箇所
| 既設配線接続費 | ダクト換気扇 | 6 | 箇所
| 小 計 | 2
名 称 |  | 仕 様 | 数 量 | 単 位 | 単 価 | 金 額 | 摘 要
3 | 電気時計設備
| 屋外用電気時計 | ＥＴ－１ 両面型 | 1 | 台
| パルス発生器 | ポール内蔵型 | 1 | 台
| 既設配線接続費 | 電源 | 1 | 箇所
| 小 計 | 3
名 称 |  | 仕 様 | 数 量 | 単 位 | 単 価 | 金 額 | 摘 要
4 | 撤去工事
| ケーブル | VV-R 8sq-3C 管内 撤去 | 10 | ｍ
| 電線 | 600V IV 5.5sq 管内 撤去 | 10 | ｍ
| 照明器具 | ａ２０１ 撤去 | 6 | 台
| 照明器具 | ｂ４０１ 撤去 | 1 | 台
| 屋外用電気時計 | ＥＴ－ａ 撤去 | 1 | 台
| パルス発生器 | ポール内蔵型 撤去 | 1 | 台
| 発生材積込運搬費 | 建築工事に含む
| 発生材処分費 | 建築工事に含む
| 小 計 | 4
名 称 |  | 仕 様 | 数 量 | 単 位 | 単 価 | 金 額 | 摘 要
共通仮設費（積上げ分）
| 仮囲い | 成形鋼板 H=2ｍ | 43.5 | ｍ
| ｸﾛｽｹﾞｰﾄ | W=6m×H=1.8m 片開き | 1 | ヶ所
| ﾊﾞﾘｹｰﾄﾞ | A型ﾊﾞﾘｹｰﾄﾞ等 | 39.8 | ｍ
| 敷鉄板 | 厚22㎜ 存置3か月 | 86.4 | ㎡
| 樹木仮撤去再植 | 1本 | 2 | 回
共通仮設（積上げ分）計
名 称 |  | 仕 様 | 数 量 | 単 位 | 単 価 | 金 額 | 摘 要
Ⅳ | 発生材処分費
| 発生材処分費 | ｺﾝｸﾘｰﾄがら（有筋） | 176 | ｔ
| 〃 | ｺﾝｸﾘｰﾄがら（二次製品） | 8.1 | t
| 〃 | ｶﾞﾗｽ陶器くず | 1.4 | ｔ
| 〃 | 廃ﾌﾟﾗｽﾁｯｸ | 10.2 | m3
| 〃 | 混合廃棄物 | 15.5 | m3
| 〃 | アスベスト廃棄物 | 7.6 | m3
発生材処分計
名 称 |  | 仕 様 | 数 量 | 単 位 | 単 価 | 金 額 | 摘 要
Ⅵ | 有価物資控除
| 発生材処分費 | 鉄くず | 1 | t
| 〃 | ｽﾃﾝﾚｽくず | 0.2 | t
有価物資控除 計