## 設計書鏡（参考資料）
参 考 資 料
令和０７年度
農集 北平・坊方地区管渠布設工事 参考資料
高山市 丹生川町 北方 地内
本参考資料は、標準的な施工方法を参考明示したものであり、工事請負契約上の拘束 力を生じさせるものではない。 従って、施工条件及び地質条件等を十分考慮して、仮設、施工方法、安全対策等工事 目的物を完成させる手段について、設計図書に特別な定めがある場合を除き受注者の責 任において定めるものとする。 なお、本参考資料の内容に関する事項は、質問することが出来ない。 また、本参考資料の有効期限は、本工事の入札書の提出期限までとする。

## 表紙
工
事 | 07 | 水 | 下 | 第 | 169 | 号
番
号
農集 北平・坊方地区
令和 | 7 |  | 年度 |  |  | 管きょ布設工事 | [11 empty] | 参考資料
[7 empty] | 高 山 市 |  |  |  | 丹生川町 北方 | [5 empty] | 地 内
| 延 長 |  |  |  | 巾 |  |  | 平 積
| 178.5 |  |  | ｍ |  |  | ｍ |  |  | ㎡
管 路 施 設 工
事 | 補助対象分 | [12 empty] | 単独対象分
|  | ・土工 | [8 empty] | １式
|  | ・管渠布設工 |  |  |  | （φ200 塩ビ管） |  |  |  |  | L=10.1m
[6 empty] | （φ100 塩ビ管） |  |  |  |  | L=168.4m
業
|  | ・人孔設置工 |  |  |  | （3号組立ﾏﾝﾎｰﾙ） |  |  |  |  | １箇所
|  | ・付帯工 | [8 empty] | １式
|  | ・仮設工 | [8 empty] | １式
概
要 | 設計年月日 | [5 empty] | 令和 |  | 7 | 年 |  | 8 | 月 |  | 1 | 日
| 施工方法 | [5 empty] | 請 負
| 起工年月日 | [5 empty] | 令和 |  |  | 年 |  |  | 月 |  |  | 日
| 竣工年月日 | [5 empty] | 令和 |  |  | 年 |  |  | 月 |  |  | 日 |  |  | 2025-10-14
2026-02-27
137

## 内訳表
内 訳 表
名 称 |  | 数 量 | 単位 | 単 価 | 金 額 | 摘 要
01:本工事費 | [5 empty] | 工種区分：管路施設
管路工
|  | 1 | 式
土工
|  | 1 | 式
土工 | [5 empty] | 月単位
|  | 1 | 式
床掘り(施工ﾊﾟｯｹｰｼﾞ)
上記以外(小規模)、全ての費用、土砂
|  | 100 | m3 |  |  | 施工P単価表(CB210030-0001)
埋戻工（砂） BH 0.20
|  | 20 | m3 |  |  | 単価表(SJ0030)
埋戻工（在来土） BH 0.20
|  | 20 | m3 |  |  | 単価表(SJ0031)
残土運搬処理
|  | 80 | m3 |  |  | 単価表(SJ0040)
内 訳 表
名 称 |  | 数 量 | 単位 | 単 価 | 金 額 | 摘 要
管布設工（開削）
|  | 1 | 式
管布設工（自然流下管） | [5 empty] | 月単位
|  | 1 | 式
硬質塩化ビニル管設置工
φ＝２００mm、施工規模20m未満、時間的制約なし、通常（6時～20時）
|  | 10 | ｍ |  |  | 施工歩掛表(DG000110-0003)
プレーンエンド直管
VU Φ200 L=4.0m
|  | 3 | 本 |  |  | TJ0010
可とう継手（貼り付けタイプ）
塩ビ管用 Φ200用
|  | 1 | 個 |  |  | TJ0200
可とう継手（はめ込みタイプ）
塩ビ管用 Φ200用
|  | 1 | 個 |  |  | TJ0201
埋設表示テープ
|  | 10 | ｍ |  |  | 単価表(SJ0010)
砂基礎工
|  | 0.600 | m3 |  |  | 単価表(SJ0050)
内 訳 表
名 称 |  | 数 量 | 単位 | 単 価 | 金 額 | 摘 要
管布設工（圧送管） | [5 empty] | 月単位
|  | 1 | 式
圧送管布設工
硬質塩化ビニル管 呼び径100mm
|  | 168 | ｍ |  |  | 単価表(SJ0020)
水道用ゴム輪形硬質ポリ塩化ビニル管
VP Φ100 5m／本
|  | 38 | 本 |  |  | TJ0040
硬質塩化ﾋﾞﾆﾙ管切断工
径100mm
|  | 13 | 口 |  |  | 施工歩掛表(DW000755-0006)
RR片受ベンド
塩ビ管Φ100（45°）
|  | 4 | 個 |  |  | TJ0060
RR片受ベンド
塩ビ管Φ100（11° 1/4）
|  | 4 | 個 |  |  | TJ0080
RR片受ベンド
塩ビ管Φ100（5° 5/8）
|  | 3 | 個 |  |  | TJ0090
ＭＦジョイント
φ 100 mm
|  | 1 | 個 |  |  | ZA71920100
内 訳 表
名 称 |  | 数 量 | 単位 | 単 価 | 金 額 | 摘 要
離脱防止金具
呼び径 100 mm
|  | 23 | 個 |  |  | ZA72940100
フランジ継手工
径100mm、JWWA 7.5K（0.74MPa）
|  | 1 | 口 |  |  | 施工歩掛表(DW000230-0007)
硬質塩化ﾋﾞﾆﾙ管RR継手工
径100mm、離脱防止金具使用する
|  | 44 | 口 |  |  | 施工歩掛表(DW000415-0008)
埋設表示テープ
|  | 168 | ｍ |  |  | 単価表(SJ0010)
砂基礎工
|  | 10 | m3 |  |  | 単価表(SJ0050)
人孔設置工
|  | 1 | 式
人孔設置工（１号組立ﾏﾝﾎｰﾙ） | [5 empty] | 月単位
|  | 1 | 式
１号組立マンホール（M271）既設
|  | 1 | 箇所 |  |  | 単価表(SJ0060)
内 訳 表
名 称 |  | 数 量 | 単位 | 単 価 | 金 額 | 摘 要
人孔設置工（３号組立ﾏﾝﾎｰﾙ） | [5 empty] | 月単位
|  | 1 | 式
３号組立マンホール
|  | 1 | 箇所 |  |  | 単価表(SJ0070)
土留工（軽量鋼矢板） | [5 empty] | 月単位
|  | 1 | 式
土留め工
軽量鋼矢板
|  | 1 | 式 |  |  | 単価表(SJ0110)
仮舗装工
|  | 1 | 式
仮舗装工 | [5 empty] | 月単位
|  | 1 | 式
表層（車道・路肩部）(施工ﾊﾟｯｹｰｼﾞ)
1.4m未満(1層当り平均仕上り厚50mm以下)、1層当り平均仕上り厚 30 mm、再生密粒度ｱｽｺﾝ(13)、ﾌﾟﾗｲﾑｺｰﾄ PK-3、全ての費用
|  | 106 | m2 |  |  | 施工P単価表(CB410260-0007)
路盤工 | [5 empty] | 月単位
|  | 1 | 式
内 訳 表
名 称 |  | 数 量 | 単位 | 単 価 | 金 額 | 摘 要
上層路盤（車道・路肩部）(施工ﾊﾟｯｹｰｼﾞ)
粒度調整砕石 M-30、全仕上り厚 110 mm、1層施工、全ての費用
|  | 106 | m2 |  |  | 施工P単価表(CB410040-0008)
下層路盤（車道・路肩部）(施工ﾊﾟｯｹｰｼﾞ)
全仕上り厚 280 mm、2層施工、再生クラッシャーラン RC-40、全ての費用
|  | 106 | m2 |  |  | 施工P単価表(CB410030-0009)
舗装版撤去工
|  | 1 | 式
舗装版撤去 | [5 empty] | 月単位
|  | 1 | 式
舗装版切断(施工ﾊﾟｯｹｰｼﾞ)
ｱｽﾌｧﾙﾄ舗装版、15cm以下、全ての費用
|  | 354 | ｍ |  |  | 施工P単価表(CB430510-0010)
舗装版破砕(施工ﾊﾟｯｹｰｼﾞ)
ｱｽﾌｧﾙﾄ舗装版、騒音振動対策不要、無し、15cm以下、積込有り、全ての費用
|  | 106 | m2 |  |  | 施工P単価表(CB430310-0011)
殻運搬(施工ﾊﾟｯｹｰｼﾞ)
舗装版破砕、機械積込(騒音対策不要,舗装版厚15cm以下)、DID区間無し、6.5km以下、全ての費用
|  | 4 | m3 |  |  | 施工P単価表(CB227010-0012)
処分費（高山市松之木町）
管：T
(株)カンチ アスファルト処理場 塊 50x50x50cm以下
|  | 10 | ｔ |  |  | ZC29920004
内 訳 表
名 称 |  | 数 量 | 単位 | 単 価 | 金 額 | 摘 要
舗装復旧工
|  | 1 | 式
舗装工 | [5 empty] | 月単位
|  | 1 | 式
表層（車道・路肩部）(施工ﾊﾟｯｹｰｼﾞ)
1.4m未満(1層当り平均仕上り厚50mm以下)、1層当り平均仕上り厚 40 mm、再生密粒度ｱｽｺﾝ(13F)、ﾌﾟﾗｲﾑｺｰﾄ PK-3、全ての費用
|  | 286 | m2 |  |  | 施工P単価表(CB410260-0013)
不陸整正(施工ﾊﾟｯｹｰｼﾞ)
無し、全ての費用
|  | 286 | m2 |  |  | 施工P単価表(CB410010-0014)
舗装版撤去工
|  | 1 | 式
舗装版撤去 | [5 empty] | 月単位
|  | 1 | 式
舗装版切断(施工ﾊﾟｯｹｰｼﾞ)
ｱｽﾌｧﾙﾄ舗装版、15cm以下、全ての費用
|  | 204 | ｍ |  |  | 施工P単価表(CB430510-0010)
舗装版破砕(施工ﾊﾟｯｹｰｼﾞ)
ｱｽﾌｧﾙﾄ舗装版、騒音振動対策不要、無し、15cm以下、積込有り、全ての費用
|  | 286 | m2 |  |  | 施工P単価表(CB430310-0011)
内 訳 表
名 称 |  | 数 量 | 単位 | 単 価 | 金 額 | 摘 要
殻運搬(施工ﾊﾟｯｹｰｼﾞ)
舗装版破砕、機械積込(騒音対策不要,舗装版厚15cm以下)、DID区間無し、6.5km以下、全ての費用
|  | 12 | m3 |  |  | 施工P単価表(CB227010-0012)
処分費（高山市松之木町）
管：T
(株)カンチ アスファルト処理場 塊 50x50x50cm以下
|  | 27 | ｔ |  |  | ZC29920004
仮設工
|  | 1 | 式
交通管理工 | [5 empty] | 月単位
|  | 1 | 式
交通誘導警備員Ｂ
|  | 12 | 人・日 |  |  | 施工歩掛表(WB010212-0020)
直接工事費計
|  | 1 | 式
間接工事費
共通仮設費
内 訳 表
名 称 |  | 数 量 | 単位 | 単 価 | 金 額 | 摘 要
共通仮設費（率計上額） | [5 empty] | 施工地域：中山間地域、月単位
|  | 1 | 式
共通仮設費計
|  | 1 | 式
純工事費
|  | 1 | 式
現場管理費
|  | 1 | 式
現場管理費（率計上額） | [5 empty] | 施工地域：中山間地域、月単位
|  | 1 | 式
工事原価
|  | 1 | 式
一般管理費等
|  | 1 | 式
合計
|  | 1 | 式
内 訳 表
名 称 |  | 数 量 | 単位 | 単 価 | 金 額 | 摘 要
総合計

## 単価表（施工単価）
機械運転費バックホウ | [5 empty] | 施工歩掛表(KC010150-0001)
クローラ型 山積0.28m3（平積0.2m3）、岩石補正なし、排出ガス対策型(2次基準)、標準値を使用する |  |  |  | 月単位 |  | 1 | 時間 | 当り
名 称 ・ 規 格 | 数 量 | 単位 | 単 価 |  | 金 額 | 摘 要
運転手（特殊）
| 0.17 | 人
RW1014
軽油
小型ローリー | 5.9 | ﾘｯﾄﾙ
ZC19020000
バックホウ機械損料
クローラ型 山積0.28m3（平積0.2m3）、岩石補正なし、排出ガス対策型(2次基準)、標準値を使用する | 1 | 時間
施工歩掛表(KC919504-0002)
合 計 | 1 | 時間
単位当り | 1 | 時間 | 当り
条 件 名 称 |  |  | 入 力 値 |  | 条 件 値
J01 規格 （ ）は平積み |  |  | 1 |  | クローラ型 山積0.28m3（平積0.2m3）
J02 岩石補正区分 |  |  | 1 |  | 岩石補正なし
J03 運転日当り運転時間 |  |  | 1 |  | 標準値を使用する
J05 機種 |  |  | 2 |  | 排出ガス対策型(2次基準)
バックホウ機械損料 | [5 empty] | 施工歩掛表(KC919504-0002)
クローラ型 山積0.28m3（平積0.2m3）、岩石補正なし、排出ガス対策型(2次基準)、標準値を使用する |  |  |  | 月単位 |  | 1 | 時間 | 当り
名 称 ・ 規 格 | 数 量 | 単位 | 単 価 |  | 金 額 | 摘 要
バックホウ機械損料[13欄]
排出ガス対策型(2次)クローラ型 山積0.28m3(平積0.20m3) | 1 | 時間
MC019315
合 計 | 1 | 時間
単位当り | 1 | 時間 | 当り
条 件 名 称 |  |  | 入 力 値 |  | 条 件 値
J01 規格 （ ）は平積み |  |  | 1 |  | クローラ型 山積0.28m3（平積0.2m3）
J02 岩石補正区分 |  |  | 1 |  | 岩石補正なし
J03 運転日当り運転時間 |  |  | 1 |  | 標準値を使用する
J05 機種 |  |  | 2 |  | 排出ガス対策型(2次基準)
硬質塩化ビニル管設置工 | [5 empty] | 施工歩掛表(DG000110-0003)
φ＝２００mm、施工規模20m未満、時間的制約なし、通常（6時～20時） |  |  |  | 月単位 |  | 1 | ｍ | 当り
名 称 ・ 規 格 | 数 量 | 単位 | 単 価 |  | 金 額 | 摘 要
硬質塩化ビニル管設置工[月単位]
呼び径 200mm | 1 | ｍ
Q00E80010200
合 計 | 1 | ｍ
単位当り | 1 | ｍ | 当り
条 件 名 称 |  |  | 入 力 値 |  | 条 件 値
J01 管種別 |  |  | 1 |  | 硬質塩化ビニル管設置工
J02 呼び径 |  |  | 2 |  | φ＝２００mm
J03 施工規模 |  |  | 2 |  | 施工規模20m未満
J04 時間的制約 |  |  | 2 |  | 時間的制約なし
J05 作業時間帯 |  |  | 2 |  | 通常（6時～20時）
砂基礎工（市場単価） | [5 empty] | 施工歩掛表(DG000205-0004)
機械施工、施工規模10m3以上、時間的制約なし、通常（6時～20時） |  |  |  | 月単位 |  | 1 | m3 | 当り
名 称 ・ 規 格 | 数 量 | 単位 | 単 価 |  | 金 額 | 摘 要
砂基礎工[月単位]
機械施工 | 1 | m3
Q00E85010200
合 計 | 1 | m3
単位当り | 1 | m3 | 当り
条 件 名 称 |  |  | 入 力 値 |  | 条 件 値
J01 規格・仕様 |  |  | 2 |  | 機械施工
J02 施工規模 |  |  | 1 |  | 施工規模10m3以上
J03 時間的制約 |  |  | 2 |  | 時間的制約なし
J04 作業時間帯 |  |  | 2 |  | 通常（6時～20時）
硬質塩化ﾋﾞﾆﾙ管据付工 | [5 empty] | 施工歩掛表(DW000405-0005)
径100mm |  |  |  | 月単位 |  | 10 | ｍ | 当り
名 称 ・ 規 格 | 数 量 | 単位 | 単 価 |  | 金 額 | 摘 要
配管工
| 0.12 | 人
RW1036
普通作業員
| 0.2 | 人
RW1002
合 計 | 10 | ｍ
単位当り | 1 | ｍ | 当り
条 件 名 称 |  |  | 入 力 値 |  | 条 件 値
J01 呼び径 |  |  | 9 |  | 径100mm
J02 据付・撤去区分 |  |  | 1 |  | 硬質塩化ﾋﾞﾆﾙ管据付工
硬質塩化ﾋﾞﾆﾙ管切断工 | [5 empty] | 施工歩掛表(DW000755-0006)
径100mm |  |  |  | 月単位 |  | 1 | 口 | 当り
名 称 ・ 規 格 | 数 量 | 単位 | 単 価 |  | 金 額 | 摘 要
配管工
[1]
| 0.02 | 人
RW1036
普通作業員
[1]
| 0.02 | 人
RW1002
諸雑費
Σ[1] * 0.050 | 1 | 式
X981036
合 計 | 1 | 口
単位当り | 1 | 口 | 当り
条 件 名 称 |  |  | 入 力 値 |  | 条 件 値
J01 呼び径 |  |  | 9 |  | 径100mm
J02 切断・撤去区分 |  |  | 1 |  | 硬質塩化ﾋﾞﾆﾙ管切断工
フランジ継手工 | [5 empty] | 施工歩掛表(DW000230-0007)
径100mm、JWWA 7.5K（0.74MPa） |  |  |  | 月単位 |  | 1 | 口 | 当り
名 称 ・ 規 格 | 数 量 | 単位 | 単 価 |  | 金 額 | 摘 要
配管工
[1]
| 0.06 | 人
RW1036
普通作業員
[1]
| 0.06 | 人
RW1002
諸雑費
Σ[1] * 0.010 | 1 | 式
X981036
合 計 | 1 | 口
単位当り | 1 | 口 | 当り
条 件 名 称 |  |  | 入 力 値 |  | 条 件 値
J01 継手・取外し区分 |  |  | 1 |  | フランジ継手工
J02 呼び径 |  |  | 3 |  | 径100mm
J03 規格 |  |  | 1 |  | JWWA 7.5K（0.74MPa）
硬質塩化ﾋﾞﾆﾙ管RR継手工 | [5 empty] | 施工歩掛表(DW000415-0008)
径100mm、離脱防止金具使用する |  |  |  | 月単位 |  | 1 | 口 | 当り
名 称 ・ 規 格 | 数 量 | 単位 | 単 価 |  | 金 額 | 摘 要
配管工
[1]
| 0.065 | 人
RW1036
普通作業員
[1]
| 0.065 | 人
RW1002
諸雑費
Σ[1] * 0.010 | 1 | 式
X981036
合 計 | 1 | 口
単位当り | 1 | 口 | 当り
条 件 名 称 |  |  | 入 力 値 |  | 条 件 値
J01 呼び径 |  |  | 3 |  | 径100mm
J02 離脱防止金具 |  |  | 2 |  | 離脱防止金具使用する
モルタル上塗工（マンホール用） | [5 empty] | 施工歩掛表(DA310115-0009)
普通セメント |  |  |  | 月単位 |  | 1 | m2 | 当り
名 称 ・ 規 格 | 数 量 | 単位 | 単 価 |  | 金 額 | 摘 要
モルタル練(施工ﾊﾟｯｹｰｼﾞ)
普通、全ての費用 | 0.02 | m3
施工P単価表(CB240060-0005)
左官
| 0.33 | 人
RW1035
普通作業員
| 0.33 | 人
RW1002
合 計 | 1 | m2
単位当り | 1 | m2 | 当り
条 件 名 称 |  |  | 入 力 値 |  | 条 件 値
J01 モルタル量（ｍ3/ｍ2） |  |  | 0.02 |  | 0.02
J03 材料種別 |  |  | 2 |  | 普通セメント
組立マンホール設置工（市場単価） | [5 empty] | 施工歩掛表(DG010110-0010)
３号 4m以下 |  |  |  | 月単位 |  | 1 | 箇所 | 当り
名 称 ・ 規 格 | 数 量 | 単位 | 単 価 |  | 金 額 | 摘 要
組立マンホール設置工[月単位]
3号 4m以下 | 1 | 箇所
Q00E90011000
合 計 | 1 | 箇所
単位当り | 1 | 箇所 | 当り
条 件 名 称 |  |  | 入 力 値 |  | 条 件 値
J01 規格･仕様区分 |  |  | 10 |  | ３号 4m以下
J02 施工規模 |  |  | 1 |  | 4箇所未満
J04 作業時間帯 |  |  | 02 |  | 通常（6時～20時）
底部工(組立式) | [5 empty] | 施工歩掛表(DG010105-0011)
敷厚: 0.2 ｍ、再生砕石（ＲＣ－４０）、（高炉）18－8－40BB W/C=60%以下、ﾊﾞｯｸﾎｳ(ｸﾚｰﾝ機能付)打設、ｲﾝﾊﾞｰﾄ付底塊使用しない |  |  |  | 月単位 |  | 10 | 箇所 | 当り
名 称 ・ 規 格 | 数 量 | 単位 | 単 価 |  | 金 額 | 摘 要
再生砕石（ＲＣ）
ＲＣ－４０ | 0.96 | m3
ZC12160040
コンクリート(施工ﾊﾟｯｹｰｼﾞ)
小型構造物、18-8-40高炉W/C≦60、ﾊﾞｯｸﾎｳ(ｸﾚｰﾝ機能付)打設、一般養生、現場内小運搬無し、小型車割増無し、全ての費用 | 5.3 | m3
施工P単価表(CB240010-0006)
ﾓﾙﾀﾙ上塗工(ﾏﾝﾎｰﾙ用)
全ての費用、普通セメント | 17.7 | m2
施工歩掛表(DG010015-0012)
合 計 | 10 | 箇所
単位当り | 1 | 箇所 | 当り
条 件 名 称 |  |  | 入 力 値 |  | 条 件 値
J01 ｲﾝﾊﾞｰﾄ付底塊の使用区分 |  |  | 2 |  | ｲﾝﾊﾞｰﾄ付底塊使用しない
J02 砕石基礎の敷厚 |  |  | 0.2 |  | 敷厚: 0.2 ｍ
J03 石材種別 |  |  | 2 |  | 再生砕石（ＲＣ－４０）
J04 砕石基礎の面積（１０箇所当り） |  |  | 4 |  | 砕石基礎面積: 4 m2
J05 ｲﾝﾊﾞｰﾄｺﾝｸﾘｰﾄ使用量（１０箇所当り） |  |  | 5.3 |  | ｺﾝｸﾘｰﾄ: 5.3 m3
J06 ﾓﾙﾀﾙ使用面積（１０箇所当り） |  |  | 17.7 |  | ﾓﾙﾀﾙ面積: 17.7 m2
J07 ﾓﾙﾀﾙ材料種別 |  |  | 2 |  | 普通ｾﾒﾝﾄ
J08 生ｺﾝｸﾘｰﾄ規格 |  |  | 1 |  | （高炉）18－8－40BB W/C=60%以下
J09 費用の内訳（モルタル） |  |  | 1 |  | 全ての費用
J10 費用の内訳（生コン） |  |  | 1 |  | 全ての費用
J11 打設工法 |  |  | 2 |  | ﾊﾞｯｸﾎｳ(ｸﾚｰﾝ機能付)打設
ﾓﾙﾀﾙ上塗工(ﾏﾝﾎｰﾙ用) | [5 empty] | 施工歩掛表(DG010015-0012)
全ての費用、普通セメント |  |  |  | 月単位 |  | 1 | m2 | 当り
名 称 ・ 規 格 | 数 量 | 単位 | 単 価 |  | 金 額 | 摘 要
モルタル練(施工ﾊﾟｯｹｰｼﾞ)
普通、全ての費用 | 0.02 | m3
施工P単価表(CB240060-0005)
左官
| 0.33 | 人
RW1035
普通作業員
| 0.33 | 人
RW1002
合 計 | 1 | m2
単位当り | 1 | m2 | 当り
条 件 名 称 |  |  | 入 力 値 |  | 条 件 値
J01 モルタル量（ｍ3/ｍ2） |  |  | 0.02 |  | 0.02 ｍ3
J03 材料種別 |  |  | 2 |  | 普通セメント
J04 費用の内訳 |  |  | 1 |  | 全ての費用
軽量鋼矢板建込(両側)工 | [5 empty] | 施工歩掛表(DA310040-0013)
ｸﾛｰﾗ ｸﾚｰﾝ機能付2.9t吊 山積0.45m3(平積0.35m3)、掘削深3.8m以下、排出ｶﾞｽ対策型(1次、無･低騒音)、礫質土 |  |  |  | 月単位 |  | 100 | ｍ | 当り
名 称 ・ 規 格 | 数 量 | 単位 | 単 価 |  | 金 額 | 摘 要
土木一般世話役
| 3.4 | 人
RW1025
特殊作業員
| 3.4 | 人
RW1001
普通作業員
| 10.2 | 人
RW1002
バックホウ運転経費
ｸﾚｰﾝ機能付 山積0.45m3(平積0.35m3)2.9ｔ吊、排出ｶﾞｽ対策型(1次、無･低騒音)、礫質土 | 15 | 時間
施工歩掛表(KA000300-0014)
合 計 | 100 | ｍ
単位当り | 1 | ｍ | 当り
条 件 名 称 |  |  | 入 力 値 |  | 条 件 値
J01 掘削深 |  |  | 6 |  | 掘削深3.8m以下
J02 軽量鋼矢板 |  |  | 1 |  | 軽量鋼矢板
J03 施工区分 |  |  | 1 |  | 建込(両側)工
J04 バックホウ・トラッククレーン規格 |  |  | 4 |  | ｸﾛｰﾗ ｸﾚｰﾝ機能付2.9t吊 山積0.45m3(平積0.35m3)
J05 ﾊﾞｯｸﾎｳ機種 |  |  | 1 |  | 排出ｶﾞｽ対策型(1次、無･低騒音)
J07 土質区分（バックホウ） |  |  | 4 |  | 礫質土
バックホウ運転経費 | [5 empty] | 施工歩掛表(KA000300-0014)
ｸﾚｰﾝ機能付 山積0.45m3(平積0.35m3)2.9ｔ吊、排出ｶﾞｽ対策型(1次、無･低騒音)、礫質土 |  |  |  | 月単位 |  | 1 | 時間 | 当り
名 称 ・ 規 格 | 数 量 | 単位 | 単 価 |  | 金 額 | 摘 要
バックホウ損料
ｸﾚｰﾝ機能付 山積0.45m3(平積0.35m3)2.9ｔ吊、排出ｶﾞｽ対策型(1次、無･低騒音) | 1 | 時間
施工歩掛表(KA900200-0015)
軽油
小型ローリー | 8.6 | ﾘｯﾄﾙ
ZC19020000
運転手（特殊）
| 0.17 | 人
RW1014
合 計 | 1 | 時間
単位当り | 1 | 時間 | 当り
条 件 名 称 |  |  | 入 力 値 |  | 条 件 値
J01 ﾊﾞｯｸﾎｳ規格(油圧ｸﾛｰﾗ型) |  |  | 12 |  | ｸﾚｰﾝ機能付 山積0.45m3(平積0.35m3)2.9ｔ吊
J02 土質区分 |  |  | 4 |  | 礫質土
J04 ﾊﾞｯｸﾎｳ機種 |  |  | 1 |  | 排出ｶﾞｽ対策型(1次、無･低騒音)
バックホウ損料 | [5 empty] | 施工歩掛表(KA900200-0015)
ｸﾚｰﾝ機能付 山積0.45m3(平積0.35m3)2.9ｔ吊、排出ｶﾞｽ対策型(1次、無･低騒音) |  |  |  | 月単位 |  | 1 | 時間 | 当り
名 称 ・ 規 格 | 数 量 | 単位 | 単 価 |  | 金 額 | 摘 要
バックホウ機械損料[13欄]
排出ガス対策型(1次)ｸﾛｰﾗ型・ｸﾚｰﾝ機能付き 山積0.45m3 | 1 | 時間
MC001357
合 計 | 1 | 時間
単位当り | 1 | 時間 | 当り
条 件 名 称 |  |  | 入 力 値 |  | 条 件 値
J01 ﾊﾞｯｸﾎｳ規格(油圧ｸﾛｰﾗ型) |  |  | 12 |  | ｸﾚｰﾝ機能付 山積0.45m3(平積0.35m3)2.9ｔ吊
J02 ﾊﾞｯｸﾎｳ機種 |  |  | 1 |  | 排出ｶﾞｽ対策型(1次、無･低騒音)
J03 損料割増 |  |  | 1 |  | 損料割増なし
土留支保工（軽量金属支保工）設置工 | [5 empty] | 施工歩掛表(DA310045-0016)
水圧式パイプサポート、３段 |  |  |  | 月単位 |  | 100 | ｍ | 当り
名 称 ・ 規 格 | 数 量 | 単位 | 単 価 |  | 金 額 | 摘 要
土木一般世話役
| 2 | 人
RW1025
特殊作業員
| 2 | 人
RW1001
普通作業員
| 6 | 人
RW1002
合 計 | 100 | ｍ
単位当り | 1 | ｍ | 当り
条 件 名 称 |  |  | 入 力 値 |  | 条 件 値
J01 設置段数･掘削深 |  |  | 3 |  | ３段
J02 切梁材 |  |  | 1 |  | 水圧式パイプサポート
J03 土留支保工（軽量金属支保工） |  |  | 1 |  | 土留支保工（軽量金属支保工）
J04 施工区分 |  |  | 1 |  | 設置工
軽量鋼矢板引抜(両側)工 | [5 empty] | 施工歩掛表(DA310040-0017)
ｸﾛｰﾗ ｸﾚｰﾝ機能付2.9t吊 山積0.45m3(平積0.35m3)、掘削深3.8m以下、排出ｶﾞｽ対策型(1次、無･低騒音)、礫質土 |  |  |  | 月単位 |  | 100 | ｍ | 当り
名 称 ・ 規 格 | 数 量 | 単位 | 単 価 |  | 金 額 | 摘 要
土木一般世話役
| 1.1 | 人
RW1025
特殊作業員
| 1.1 | 人
RW1001
普通作業員
| 3.3 | 人
RW1002
バックホウ運転経費
ｸﾚｰﾝ機能付 山積0.45m3(平積0.35m3)2.9ｔ吊、排出ｶﾞｽ対策型(1次、無･低騒音)、礫質土 | 7.9 | 時間
施工歩掛表(KA000300-0014)
合 計 | 100 | ｍ
単位当り | 1 | ｍ | 当り
条 件 名 称 |  |  | 入 力 値 |  | 条 件 値
J01 掘削深 |  |  | 6 |  | 掘削深3.8m以下
J02 軽量鋼矢板 |  |  | 1 |  | 軽量鋼矢板
J03 施工区分 |  |  | 2 |  | 引抜(両側)工
J04 バックホウ・トラッククレーン規格 |  |  | 4 |  | ｸﾛｰﾗ ｸﾚｰﾝ機能付2.9t吊 山積0.45m3(平積0.35m3)
J05 ﾊﾞｯｸﾎｳ機種 |  |  | 1 |  | 排出ｶﾞｽ対策型(1次、無･低騒音)
J07 土質区分（バックホウ） |  |  | 4 |  | 礫質土
土留支保工（軽量金属支保工）撤去工 | [5 empty] | 施工歩掛表(DA310045-0018)
水圧式パイプサポート、３段 |  |  |  | 月単位 |  | 100 | ｍ | 当り
名 称 ・ 規 格 | 数 量 | 単位 | 単 価 |  | 金 額 | 摘 要
土木一般世話役
| 1.5 | 人
RW1025
特殊作業員
| 1.5 | 人
RW1001
普通作業員
| 4.5 | 人
RW1002
合 計 | 100 | ｍ
単位当り | 1 | ｍ | 当り
条 件 名 称 |  |  | 入 力 値 |  | 条 件 値
J01 設置段数･掘削深 |  |  | 3 |  | ３段
J02 切梁材 |  |  | 1 |  | 水圧式パイプサポート
J03 土留支保工（軽量金属支保工） |  |  | 1 |  | 土留支保工（軽量金属支保工）
J04 施工区分 |  |  | 2 |  | 撤去工
機械掘削工（バックホウ） | [5 empty] | 施工歩掛表(DA310005-0019)
レキ質土 、ｸﾛｰﾗ型 ｸﾚｰﾝ機能付き吊2.9t排出対策型 山積0.45m3(平積0.35m3)、排出ｶﾞｽ対策型(1次、無･低騒音) |  |  |  | 月単位 |  | 100 | m3 | 当り
名 称 ・ 規 格 | 数 量 | 単位 | 単 価 |  | 金 額 | 摘 要
土木一般世話役
| 1.5 | 人
RW1025
普通作業員
| 3.9 | 人
RW1002
バックホウ運転経費
ｸﾚｰﾝ機能付 山積0.45m3(平積0.35m3)2.9ｔ吊、排出ｶﾞｽ対策型(1次、無･低騒音)、礫質土 | 8.8 | 時間
施工歩掛表(KA000300-0014)
合 計 | 100 | m3
単位当り | 1 | m3 | 当り
条 件 名 称 |  |  | 入 力 値 |  | 条 件 値
J01 掘削機種 |  |  | 4 |  | ｸﾛｰﾗ型 ｸﾚｰﾝ機能付き吊2.9t排出対策型 山積0.45m3(平積0.35m3)
J02 土質 |  |  | 4 |  | レキ質土
J04 ﾊﾞｯｸﾎｳ機種 |  |  | 1 |  | 排出ｶﾞｽ対策型(1次、無･低騒音)
交通誘導警備員Ｂ | [5 empty] | 施工歩掛表(WB010212-0020)
|  |  |  | 月単位 |  | 1 | 人・日 | 当り
名 称 ・ 規 格 | 数 量 | 単位 | 単 価 |  | 金 額 | 摘 要
交通誘導警備員Ｂ
| 1 | 人
RW1045
合 計 | 1 | 人・日
単位当り | 1 | 人・日 | 当り

## 単価表（未登録代価）
埋戻工（砂） BH 0.20 |  |  |  |  | 単価表(SJ0030)
|  |  |  | 月単位 | 100 | m3 | 当り
名 称 ・ 規 格 | 数 量 | 単位 | 単 価 | 金 額 | 摘 要
土木一般世話役
| 2.5 | 人
RW1025
普通作業員
| 3.8 | 人
RW1002
砂（サンドクッション用）
| 126 | m3
ZC12040000
機械運転費バックホウ
クローラ型 山積0.28m3（平積0.2m3）、岩石補正なし、排出ガス対策型(2次基準)、標準値を使用する | 7.6 | 時間
施工歩掛表(KC010150-0001)
タンパ締固め(施工ﾊﾟｯｹｰｼﾞ)
全ての費用 | 100 | m3
施工P単価表(CB210450-0002)
合 計 | 100 | m3
単位当り | 1 | m3 | 当り
埋戻工（在来土） BH 0.20 |  |  |  |  | 単価表(SJ0031)
|  |  |  | 月単位 | 100 | m3 | 当り
名 称 ・ 規 格 | 数 量 | 単位 | 単 価 | 金 額 | 摘 要
土木一般世話役
| 2.5 | 人
RW1025
普通作業員
| 3.8 | 人
RW1002
機械運転費バックホウ
クローラ型 山積0.28m3（平積0.2m3）、岩石補正なし、排出ガス対策型(2次基準)、標準値を使用する | 7.6 | 時間
施工歩掛表(KC010150-0001)
タンパ締固め(施工ﾊﾟｯｹｰｼﾞ)
全ての費用 | 100 | m3
施工P単価表(CB210450-0002)
合 計 | 100 | m3
単位当り | 1 | m3 | 当り
残土運搬処理 |  |  |  |  | 単価表(SJ0040)
|  |  |  | 月単位 | 100 | m3 | 当り
名 称 ・ 規 格 | 数 量 | 単位 | 単 価 | 金 額 | 摘 要
土砂等運搬(施工ﾊﾟｯｹｰｼﾞ)
10.0km以下、DID区間無し、土砂(岩塊･玉石混り土含む)、標準、ﾊﾞｯｸﾎｳ山積0.45m3(平積0.35m3) | 100 | m3
施工P単価表(CB210110-0003)
残土処分料（ほぐし土量）
管：T
宮本建材 | 120 | m3
TJ0100
合 計 | 100 | m3
単位当り | 1 | m3 | 当り
埋設表示テープ |  |  |  |  | 単価表(SJ0010)
|  |  |  | 月単位 | 100 | ｍ | 当り
名 称 ・ 規 格 | 数 量 | 単位 | 単 価 | 金 額 | 摘 要
埋設表示シート
幅150mm シングル | 102 | ｍ
TJ0030
合 計 | 100 | ｍ
単位当り | 1 | ｍ | 当り
砂基礎工 |  |  |  |  | 単価表(SJ0050)
|  |  |  | 月単位 | 100 | m3 | 当り
名 称 ・ 規 格 | 数 量 | 単位 | 単 価 | 金 額 | 摘 要
砂基礎工（市場単価）
機械施工、施工規模10m3以上、時間的制約なし、通常（6時～20時） | 100 | m3
施工歩掛表(DG000205-0004)
砂（サンドクッション用）
| 126 | m3
ZC12040000
合 計 | 100 | m3
単位当り | 1 | m3 | 当り
圧送管布設工 |  |  |  |  | 単価表(SJ0020)
硬質塩化ビニル管 呼び径100mm |  |  |  | 月単位 | 100 | ｍ | 当り
名 称 ・ 規 格 | 数 量 | 単位 | 単 価 | 金 額 | 摘 要
硬質塩化ﾋﾞﾆﾙ管据付工
径100mm | 100 | ｍ
施工歩掛表(DW000405-0005)
合 計 | 100 | ｍ
単位当り | 1 | ｍ | 当り
１号組立マンホール（M271）既設 |  |  |  |  | 単価表(SJ0060)
|  |  |  | 月単位 | 1 | 箇所 | 当り
名 称 ・ 規 格 | 数 量 | 単位 | 単 価 | 金 額 | 摘 要
１号組立マンホール 現場削孔費
300mm | 1 | 箇所
TJ0221
底部工（インバートのみ施工）
| 1 | 箇所
単価表(SJ0080)
合 計 | 1 | 箇所
単位当り | 1 | 箇所 | 当り
底部工（インバートのみ施工） |  |  |  |  | 単価表(SJ0080)
|  |  |  | 月単位 | 1 | 箇所 | 当り
名 称 ・ 規 格 | 数 量 | 単位 | 単 価 | 金 額 | 摘 要
コンクリート(施工ﾊﾟｯｹｰｼﾞ)
小型構造物、18-8-40高炉W/C≦60、ﾊﾞｯｸﾎｳ(ｸﾚｰﾝ機能付)打設、一般養生、小型車割増無し、全ての費用 | 0.16 | m3
施工P単価表(CB240010-0004)
モルタル上塗工（マンホール用）
普通セメント | 0.46 | m2
施工歩掛表(DA310115-0009)
合 計 | 1 | 箇所
単位当り | 1 | 箇所 | 当り
３号組立マンホール |  |  |  |  | 単価表(SJ0070)
|  |  |  | 月単位 | 1 | 箇所 | 当り
名 称 ・ 規 格 | 数 量 | 単位 | 単 価 | 金 額 | 摘 要
組立マンホール設置工（市場単価）
３号 4m以下 | 1 | 箇所
施工歩掛表(DG010110-0010)
底部工(組立式)
敷厚: 0.2 ｍ、再生砕石（ＲＣ－４０）、（高炉）18－8－40BB W/C=60%以下、ﾊﾞｯｸﾎｳ(ｸﾚｰﾝ機能付)打設、ｲﾝﾊﾞｰﾄ付底塊使用しない | 1 | 箇所
施工歩掛表(DG010105-0011)
高山市鋳鉄製人孔蓋【T-14】
親子型鋳鉄製人孔蓋 除雪対応型 Φ900／Φ600 H=120 | 1 | 組
TJ0110
調整リング Φ900 H=100
| 1 | 個
TJ0130
３号組立マンホール 頂版
Φ1500 ｔ＝300㎜ | 1 | 個
TJ0160
３号組立マンホール 直壁
1500×900 | 1 | 個
TJ0170
３号組立マンホール 直壁
1500×1800 | 1 | 個
TJ0180
３号組立マンホール 底版
Φ1500 ｔ＝160㎜ | 1 | 個
TJ0190
３号組立マンホール |  |  |  |  | 単価表(SJ0070)
|  |  |  | 月単位 | 1 | 箇所 | 当り
名 称 ・ 規 格 | 数 量 | 単位 | 単 価 | 金 額 | 摘 要
人孔調整金具 コマ式
（３個１組） | 1 | 組
TJ0120
３号組立マンホール 削孔費
Φ200用 | 1 | 箇所
TJ0220
合 計 | 1 | 箇所
単位当り | 1 | 箇所 | 当り
土留め工 |  |  |  |  | 単価表(SJ0110)
軽量鋼矢板 |  |  |  | 月単位 | 1 | 式 | 当り
名 称 ・ 規 格 | 数 量 | 単位 | 単 価 | 金 額 | 摘 要
土留め鋼矢板建込工
| 1 | 式
単価表(SJ0120)
土留め鋼矢板引抜工
| 1 | 式
単価表(SJ0130)
機械掘削工（バックホウ）
レキ質土 、ｸﾛｰﾗ型 ｸﾚｰﾝ機能付き吊2.9t排出対策型 山積0.45m3(平積0.35m3)、排出ｶﾞｽ対策型(1次、無･低騒音) | 20 | m3
施工歩掛表(DA310005-0019)
埋戻工（在来土） BH 0.20
| 20 | m3
単価表(SJ0031)
表層（車道・路肩部）(施工ﾊﾟｯｹｰｼﾞ)
1.4m未満(1層当り平均仕上り厚50mm以下)、1層当り平均仕上り厚 30 mm、再生密粒度ｱｽｺﾝ(13)、ﾌﾟﾗｲﾑｺｰﾄ PK-3、全ての費用 | 6 | m2
施工P単価表(CB410260-0007)
上層路盤（車道・路肩部）(施工ﾊﾟｯｹｰｼﾞ)
粒度調整砕石 M-30、全仕上り厚 110 mm、1層施工、全ての費用 | 6 | m2
施工P単価表(CB410040-0008)
下層路盤（車道・路肩部）(施工ﾊﾟｯｹｰｼﾞ)
全仕上り厚 280 mm、2層施工、再生クラッシャーラン RC-40、全ての費用 | 6 | m2
施工P単価表(CB410030-0009)
舗装版切断(施工ﾊﾟｯｹｰｼﾞ)
ｱｽﾌｧﾙﾄ舗装版、15cm以下、全ての費用 | 10 | ｍ
施工P単価表(CB430510-0010)
土留め工 |  |  |  |  | 単価表(SJ0110)
軽量鋼矢板 |  |  |  | 月単位 | 1 | 式 | 当り
名 称 ・ 規 格 | 数 量 | 単位 | 単 価 | 金 額 | 摘 要
舗装版破砕(施工ﾊﾟｯｹｰｼﾞ)
ｱｽﾌｧﾙﾄ舗装版、騒音振動対策不要、無し、15cm以下、積込有り、全ての費用 | 6 | m2
施工P単価表(CB430310-0011)
殻運搬(施工ﾊﾟｯｹｰｼﾞ)
舗装版破砕、機械積込(騒音対策不要,舗装版厚15cm以下)、DID区間無し、6.5km以下、全ての費用 | 0.3 | m3
施工P単価表(CB227010-0012)
処分費（高山市松之木町）
管：T
(株)カンチ アスファルト処理場 塊 50x50x50cm以下 | 0.6 | ｔ
ZC29920004
合 計 | 1 | 式
単位当り | 1 | 式 | 当り
土留め鋼矢板建込工 |  |  |  |  | 単価表(SJ0120)
|  |  |  | 月単位 | 1 | 式 | 当り
名 称 ・ 規 格 | 数 量 | 単位 | 単 価 | 金 額 | 摘 要
軽量鋼矢板建込(両側)工
ｸﾛｰﾗ ｸﾚｰﾝ機能付2.9t吊 山積0.45m3(平積0.35m3)、掘削深3.8m以下、排出ｶﾞｽ対策型(1次、無･低騒音)、礫質土 | 5 | ｍ
施工歩掛表(DA310040-0013)
土留支保工（軽量金属支保工）設置工
水圧式パイプサポート、３段 | 10 | ｍ
施工歩掛表(DA310045-0016)
アルミ矢板賃料
| 3 | 日
単価表(SJ0140)
水圧四面梁 賃料
| 3 | 日
単価表(SJ0150)
水圧四面梁 基本料
2L型 2200～3050 | 12 | 本
TJ0260
合 計 | 1 | 式
単位当り | 1 | 式 | 当り
アルミ矢板賃料 |  |  |  |  | 単価表(SJ0140)
|  |  |  | 月単位 | 1 | 日 | 当り
名 称 ・ 規 格 | 数 量 | 単位 | 単 価 | 金 額 | 摘 要
アルミ矢板 賃料
H=4.0m | 32 | 枚・日
TJ0240
合 計 | 1 | 日
単位当り | 1 | 日 | 当り
水圧四面梁 賃料 |  |  |  |  | 単価表(SJ0150)
|  |  |  | 月単位 | 1 | 日 | 当り
名 称 ・ 規 格 | 数 量 | 単位 | 単 価 | 金 額 | 摘 要
水圧四面梁 賃料
2L型 2200～3050 | 12 | 本・日
TJ0250
合 計 | 1 | 日
単位当り | 1 | 日 | 当り
土留め鋼矢板引抜工 |  |  |  |  | 単価表(SJ0130)
|  |  |  | 月単位 | 1 | 式 | 当り
名 称 ・ 規 格 | 数 量 | 単位 | 単 価 | 金 額 | 摘 要
軽量鋼矢板引抜(両側)工
ｸﾛｰﾗ ｸﾚｰﾝ機能付2.9t吊 山積0.45m3(平積0.35m3)、掘削深3.8m以下、排出ｶﾞｽ対策型(1次、無･低騒音)、礫質土 | 5 | ｍ
施工歩掛表(DA310040-0017)
土留支保工（軽量金属支保工）撤去工
水圧式パイプサポート、３段 | 10 | ｍ
施工歩掛表(DA310045-0018)
合 計 | 1 | 式
単位当り | 1 | 式 | 当り

## 単価表（施工パッケージ）
床掘り(施工ﾊﾟｯｹｰｼﾞ) |  |  |  | 施工Ｐ単価表(CB210030-0001)
上記以外(小規模)、全ての費用、土砂 |  |  |  | 月単位 | 1.000 | m3 | 当り
名 称 ・ 規 格 | 構成比（％） | 補正後構成比 | 標準単価 (R06.4月単価) | 岐阜単価 （単価適用月） | 摘 要
バックホウ機械損料 排ｶﾞｽ対策(第2次)ｸﾛｰﾗ型後方超小旋回型山積0.28m3(平積0.2m3)
18.73
運転手（特殊）
40.26
普通作業員
33.9
軽油 小型ローリー
7.11
1 m3当り
100
条 件 名 称 |  | 入 力 値 | 条 件 値
J01 土質 |  | 1 | 土砂
J02 施工方法 |  | 5 | 上記以外(小規模)
J05 費用の内訳 |  | 1 | 全ての費用
タンパ締固め(施工ﾊﾟｯｹｰｼﾞ) |  |  |  | 施工Ｐ単価表(CB210450-0002)
全ての費用 |  |  |  | 月単位 | 1.000 | m3 | 当り
名 称 ・ 規 格 | 構成比（％） | 補正後構成比 | 標準単価 (R06.4月単価) | 岐阜単価 （単価適用月） | 摘 要
タンパ及びランマ賃料長期割引 騒対無/排対無/60～80kg
1.17
特殊作業員
51.21
普通作業員
45.95
ガソリン レギュラー80オクタン以上
1.67
1 m3当り
100
条 件 名 称 |  | 入 力 値 | 条 件 値
J01 費用の内訳 |  | 1 | 全ての費用
土砂等運搬(施工ﾊﾟｯｹｰｼﾞ) |  |  |  | 施工Ｐ単価表(CB210110-0003)
10.0km以下、DID区間無し、土砂(岩塊･玉石混り土含む)、標準、ﾊﾞｯｸﾎｳ山積0.45m3(平積0.35m3) |  |  |  | 月単位 | 1.000 | m3 | 当り
名 称 ・ 規 格 | 構成比（％） | 補正後構成比 | 標準単価 (R06.4月単価) | 岐阜単価 （単価適用月） | 摘 要
ダンプトラック機械損料 オンロード ディーゼル 10t級
44.67
運転手（一般）
40.44
軽油 小型ローリー
14.89
1 m3当り
100
条 件 名 称 |  | 入 力 値 | 条 件 値
J01 土砂等発生現場 |  | 1 | 標準
J02 積込機種･規格 |  | 3 | ﾊﾞｯｸﾎｳ山積0.45m3(平積0.35m3)
J03 土質 |  | 1 | 土砂(岩塊･玉石混り土含む)
J04 DID区間の有無 |  | 1 | DID区間無し
J09 運搬距離 DID無 |  | 9 | 10.0km以下
コンクリート(施工ﾊﾟｯｹｰｼﾞ) |  |  |  | 施工Ｐ単価表(CB240010-0004)
小型構造物、18-8-40高炉W/C≦60、ﾊﾞｯｸﾎｳ(ｸﾚｰﾝ機能付)打設、一般養生、小型車割増無し、全ての費用 |  |  |  | 月単位 | 1.000 | m3 | 当り
名 称 ・ 規 格 | 構成比（％） | 補正後構成比 | 標準単価 (R06.4月単価) | 岐阜単価 （単価適用月） | 摘 要
バックホウ（クレーン付）賃料長期割引 騒対超低騒音/排対2011/山積み0.80m3（平積み0.60m3) 2.9ｔ吊
3.23
その他機械損料 機械構成比端数調整分
普通作業員
10.97
特殊作業員
9.81
土木一般世話役
7.69
運転手（特殊）
6.24
その他労務費 労務構成比端数調整分
生コンクリート（高炉） 18- 8-40BB W/C=60%以下
57.74
軽油 小型ローリー
1.61
その他材料費 材料構成比端数調整分
1 m3当り
100
条 件 名 称 |  | 入 力 値 | 条 件 値
J01 構造物種別 |  | 2 | 小型構造物
J02 打設工法 |  | 2 | ﾊﾞｯｸﾎｳ(ｸﾚｰﾝ機能付)打設
J03 ｺﾝｸﾘｰﾄ規格 |  | 33 | 18-8-40高炉W/C≦60
J05 養生工の種類 |  | 2 | 一般養生
J09 小型車割増 |  | 1 | 小型車割増無し
J10 費用の内訳 |  | 1 | 全ての費用
モルタル練(施工ﾊﾟｯｹｰｼﾞ) |  |  |  | 施工Ｐ単価表(CB240060-0005)
普通、全ての費用 |  |  |  | 月単位 | 1.000 | m3 | 当り
名 称 ・ 規 格 | 構成比（％） | 補正後構成比 | 標準単価 (R06.4月単価) | 岐阜単価 （単価適用月） | 摘 要
普通作業員
54.42
土木一般世話役
27.46
その他労務費 労務構成比端数調整分
普通ポルトランドセメント 袋物25kg
12.48
砂（コンクリート用）
5.48
1 m3当り
100
条 件 名 称 |  | 入 力 値 | 条 件 値
J01 ｾﾒﾝﾄ種類 |  | 1 | 普通
J02 費用の内訳 |  | 1 | 全ての費用
コンクリート(施工ﾊﾟｯｹｰｼﾞ) |  |  |  | 施工Ｐ単価表(CB240010-0006)
小型構造物、18-8-40高炉W/C≦60、ﾊﾞｯｸﾎｳ(ｸﾚｰﾝ機能付)打設、一般養生、現場内小運搬無し、小型車割増無し、全ての費用 |  |  |  | 月単位 | 1.000 | m3 | 当り
名 称 ・ 規 格 | 構成比（％） | 補正後構成比 | 標準単価 (R06.4月単価) | 岐阜単価 （単価適用月） | 摘 要
バックホウ（クレーン付）賃料長期割引 騒対超低騒音/排対2011/山積み0.80m3（平積み0.60m3) 2.9ｔ吊
3.23
その他機械損料 機械構成比端数調整分
普通作業員
10.97
特殊作業員
9.81
土木一般世話役
7.69
運転手（特殊）
6.24
その他労務費 労務構成比端数調整分
生コンクリート（高炉） 18- 8-40BB W/C=60%以下
57.74
軽油 小型ローリー
1.61
その他材料費 材料構成比端数調整分
1 m3当り
100
条 件 名 称 |  | 入 力 値 | 条 件 値
J01 構造物種別 |  | 2 | 小型構造物
J02 打設工法 |  | 2 | ﾊﾞｯｸﾎｳ(ｸﾚｰﾝ機能付)打設
J03 ｺﾝｸﾘｰﾄ規格 |  | 33 | 18-8-40高炉W/C≦60
J05 養生工の種類 |  | 2 | 一般養生
J07 現場内小運搬の有無 |  | 2 | 現場内小運搬無し
J09 小型車割増 |  | 1 | 小型車割増無し
J10 費用の内訳 |  | 1 | 全ての費用
表層（車道・路肩部）(施工ﾊﾟｯｹｰｼﾞ) |  |  |  | 施工Ｐ単価表(CB410260-0007)
1.4m未満(1層当り平均仕上り厚50mm以下)、1層当り平均仕上り厚 30 mm、再生密粒度ｱｽｺﾝ(13)、ﾌﾟﾗｲﾑｺｰﾄ PK-3、全ての費用 |  |  |  | 月単位 | 1.000 | m2 | 当り
名 称 ・ 規 格 | 構成比（％） | 補正後構成比 | 標準単価 (R06.4月単価) | 岐阜単価 （単価適用月） | 摘 要
振動ローラ機械損料 ハンドガイド式・0.5～0.6ｔ
0.24
振動コンパクタ 機械損料 40～60kg
0.13
その他機械損料 機械構成比端数調整分
特殊作業員
19.57
普通作業員
14.05
土木一般世話役
4.28
その他労務費 労務構成比端数調整分
アスファルト再生合材 密 粒 度アスコン(１３)
50.52
アスファルト乳剤 プライムコート ＰＫ－３号
4.48
ガソリン レギュラー80オクタン以上
0.17
軽油 小型ローリー
0.03
その他材料費 材料構成比端数調整分
1 m2当り
100
条 件 名 称 |  | 入 力 値 | 条 件 値
J01 平均幅員 |  | 1 | 1.4m未満(1層当り平均仕上り厚50mm以下)
J02 1層当り平均仕上り厚 |  | 30 | 1層当り平均仕上り厚 30 mm
J03 材料 |  | 11 | 再生密粒度ｱｽｺﾝ(13)
J04 瀝青材料種類 |  | 2 | ﾌﾟﾗｲﾑｺｰﾄ PK-3
J05 費用の内訳 |  | 1 | 全ての費用
上層路盤（車道・路肩部）(施工ﾊﾟｯｹｰｼﾞ) |  |  |  | 施工Ｐ単価表(CB410040-0008)
粒度調整砕石 M-30、全仕上り厚 110 mm、1層施工、全ての費用 |  |  |  | 月単位 | 1.000 | m2 | 当り
名 称 ・ 規 格 | 構成比（％） | 補正後構成比 | 標準単価 (R06.4月単価) | 岐阜単価 （単価適用月） | 摘 要
モータグレーダ機械損料 [排出ｶﾞｽ対策型(2014年規制)]ﾌﾞﾚｰﾄﾞ幅3.1m
7.99
ロードローラ賃料 騒対無/排対2014/ﾏｶﾀﾞﾑ 質量10t
1
タイヤローラ賃料長期割引 騒対超低騒音/排対2014/質量13～14t
0.99
その他機械損料 機械構成比端数調整分
運転手（特殊）
16.31
普通作業員
5.97
特殊作業員
5.32
土木一般世話役
4.37
その他労務費 労務構成比端数調整分
粒調砕石 Ｍ－３０
47.84
軽油 小型ローリー
3.03
その他材料費 材料構成比端数調整分
1 m2当り
100
条 件 名 称 |  | 入 力 値 | 条 件 値
J01 材料 |  | 10 | 粒度調整砕石 M-30
J04 全仕上り厚 |  | 110 | 全仕上り厚 110 mm
J05 施工区分 |  | 1 | 1層施工
J07 費用の内訳 |  | 1 | 全ての費用
下層路盤（車道・路肩部）(施工ﾊﾟｯｹｰｼﾞ) |  |  |  | 施工Ｐ単価表(CB410030-0009)
全仕上り厚 280 mm、2層施工、再生クラッシャーラン RC-40、全ての費用 |  |  |  | 月単位 | 1.000 | m2 | 当り
名 称 ・ 規 格 | 構成比（％） | 補正後構成比 | 標準単価 (R06.4月単価) | 岐阜単価 （単価適用月） | 摘 要
モータグレーダ機械損料 [排出ｶﾞｽ対策型(2014年規制)]ﾌﾞﾚｰﾄﾞ幅3.1m
4.52
ロードローラ賃料 騒対無/排対2014/ﾏｶﾀﾞﾑ 質量10t
0.56
タイヤローラ賃料長期割引 騒対超低騒音/排対2014/質量13～14t
0.56
その他機械損料 機械構成比端数調整分
運転手（特殊）
9.23
普通作業員
3.36
特殊作業員
3
土木一般世話役
2.46
その他労務費 労務構成比端数調整分
再生砕石（ＲＣ） ＲＣ－４０
70.53
軽油 小型ローリー
1.72
その他材料費 材料構成比端数調整分
1 m2当り
100
条 件 名 称 |  | 入 力 値 | 条 件 値
J01 全仕上り厚 |  | 280 | 全仕上り厚 280 mm
J02 施工区分 |  | 2 | 2層施工
J03 材料 |  | 6 | 再生クラッシャーラン RC-40
J04 費用の内訳 |  | 1 | 全ての費用
舗装版切断(施工ﾊﾟｯｹｰｼﾞ) |  |  |  | 施工Ｐ単価表(CB430510-0010)
ｱｽﾌｧﾙﾄ舗装版、15cm以下、全ての費用 |  |  |  | 月単位 | 1.000 | ｍ | 当り
名 称 ・ 規 格 | 構成比（％） | 補正後構成比 | 標準単価 (R06.4月単価) | 岐阜単価 （単価適用月） | 摘 要
コンクリートカッタ機械損料 バキューム式･（超低騒音型）湿式 ブレード径 φ56cm
10.24
その他機械損料 機械構成比端数調整分
特殊作業員
19.96
土木一般世話役
10.88
普通作業員
8.92
その他労務費 労務構成比端数調整分
コンクリートカッタブレード ブレード径 ４５．５ｃｍ
22.39
ガソリン レギュラー80オクタン以上
2.81
その他材料費 材料構成比端数調整分
1 ｍ当り
100
条 件 名 称 |  | 入 力 値 | 条 件 値
J01 舗装版種別 |  | 1 | ｱｽﾌｧﾙﾄ舗装版
J02 ｱｽﾌｧﾙﾄ舗装版厚 |  | 1 | 15cm以下
J05 費用の内訳 |  | 1 | 全ての費用
舗装版破砕(施工ﾊﾟｯｹｰｼﾞ) |  |  |  | 施工Ｐ単価表(CB430310-0011)
ｱｽﾌｧﾙﾄ舗装版、騒音振動対策不要、無し、15cm以下、積込有り、全ての費用 |  |  |  | 月単位 | 1.000 | m2 | 当り
名 称 ・ 規 格 | 構成比（％） | 補正後構成比 | 標準単価 (R06.4月単価) | 岐阜単価 （単価適用月） | 摘 要
バックホウ賃料長期割引 騒対超低騒音/排対2011/後方超小旋回型 山積0.45m3(平積0.35m3)
12.85
土木一般世話役
29.54
運転手（特殊）
27.52
普通作業員
24.18
軽油 小型ローリー
5.91
1 m2当り
100
条 件 名 称 |  | 入 力 値 | 条 件 値
J01 舗装版種別 |  | 1 | ｱｽﾌｧﾙﾄ舗装版
J02 障害等の有無 |  | 1 | 無し
J03 騒音振動対策 |  | 1 | 騒音振動対策不要
J04 舗装版厚 |  | 1 | 15cm以下
J06 積込作業の有無 |  | 1 | 積込有り
J07 費用の内訳 |  | 1 | 全ての費用
殻運搬(施工ﾊﾟｯｹｰｼﾞ) |  |  |  | 施工Ｐ単価表(CB227010-0012)
舗装版破砕、機械積込(騒音対策不要,舗装版厚15cm以下)、DID区間無し、6.5km以下、全ての費用 |  |  |  | 月単位 | 1.000 | m3 | 当り
名 称 ・ 規 格 | 構成比（％） | 補正後構成比 | 標準単価 (R06.4月単価) | 岐阜単価 （単価適用月） | 摘 要
ダンプトラック機械損料 オンロード ディーゼル 10t級
44.05
運転手（一般）
39.87
軽油 小型ローリー
16.08
1 m3当り
100
条 件 名 称 |  | 入 力 値 | 条 件 値
J01 殻発生作業 |  | 3 | 舗装版破砕
J02 積込工法区分 |  | 3 | 機械積込(騒音対策不要,舗装版厚15cm以下)
J03 DID区間の有無 |  | 1 | DID区間無し
J10 運搬距離 DID無 |  | 4 | 6.5km以下
J16 費用の内訳 |  | 1 | 全ての費用
表層（車道・路肩部）(施工ﾊﾟｯｹｰｼﾞ) |  |  |  | 施工Ｐ単価表(CB410260-0013)
1.4m未満(1層当り平均仕上り厚50mm以下)、1層当り平均仕上り厚 40 mm、再生密粒度ｱｽｺﾝ(13F)、ﾌﾟﾗｲﾑｺｰﾄ PK-3、全ての費用 |  |  |  | 月単位 | 1.000 | m2 | 当り
名 称 ・ 規 格 | 構成比（％） | 補正後構成比 | 標準単価 (R06.4月単価) | 岐阜単価 （単価適用月） | 摘 要
振動ローラ機械損料 ハンドガイド式・0.5～0.6ｔ
0.24
振動コンパクタ 機械損料 40～60kg
0.13
その他機械損料 機械構成比端数調整分
特殊作業員
19.57
普通作業員
14.05
土木一般世話役
4.28
その他労務費 労務構成比端数調整分
アスファルト再生合材 密 粒 度アスコン(１３Ｆ)
50.52
アスファルト乳剤 プライムコート ＰＫ－３号
4.48
ガソリン レギュラー80オクタン以上
0.17
軽油 小型ローリー
0.03
その他材料費 材料構成比端数調整分
1 m2当り
100
条 件 名 称 |  | 入 力 値 | 条 件 値
J01 平均幅員 |  | 1 | 1.4m未満(1層当り平均仕上り厚50mm以下)
J02 1層当り平均仕上り厚 |  | 40 | 1層当り平均仕上り厚 40 mm
J03 材料 |  | 40 | 再生密粒度ｱｽｺﾝ(13F)
J04 瀝青材料種類 |  | 2 | ﾌﾟﾗｲﾑｺｰﾄ PK-3
J05 費用の内訳 |  | 1 | 全ての費用
不陸整正(施工ﾊﾟｯｹｰｼﾞ) |  |  |  | 施工Ｐ単価表(CB410010-0014)
無し、全ての費用 |  |  |  | 月単位 | 1.000 | m2 | 当り
名 称 ・ 規 格 | 構成比（％） | 補正後構成比 | 標準単価 (R06.4月単価) | 岐阜単価 （単価適用月） | 摘 要
モータグレーダ機械損料 [排出ｶﾞｽ対策型(2014年規制)]ﾌﾞﾚｰﾄﾞ幅3.1m
17.28
ロードローラ賃料 騒対無/排対2014/ﾏｶﾀﾞﾑ 質量10t
2.16
タイヤローラ賃料長期割引 騒対超低騒音/排対2014/質量13～14t
2.14
運転手（特殊）
35.31
普通作業員
14.55
特殊作業員
11.35
土木一般世話役
10.65
軽油 小型ローリー
6.56
1 m2当り
100
条 件 名 称 |  | 入 力 値 | 条 件 値
J01 補足材料の有無 |  | 1 | 無し
J04 費用の内訳 |  | 1 | 全ての費用