## 表紙(参考数量書)
参考数量書
07医政第75号
高根診療所等解体工事
※本書は参考数量であり、数量は原則図面等からの拾い出しとする。

## 内訳書（解体工事）
名 称 |  | 仕 様 | 数 量 | 単 位 | 単 価 | 金 額 | 摘 要
A | 診療所解体工事
1 | 直接仮設工事 |  | 1 | 式
2 | 診療所建物解体工事 |  | 1 | 式
3 | 外構等解体撤去 |  | 1 | 式
4 | 発生材運搬費 |  | 1 | 式
A 計
名 称 |  | 仕 様 | 数 量 | 単 位 | 単 価 | 金 額 | 摘 要
A-1 | 直接仮設工事
| 外部足場 | くさび緊結式W＝900 | 93.4 | ㎡ |  |  | 刊行物
| 内部足場 | 脚立 並列 | 430 | ㎡ |  |  | 刊行物
1ヶ月
| 内部足場（階段、吹抜） | くさび緊結式、ステージ | 44.4 | ㎡ |  |  | 刊行物
| 仮囲いＡ | 成形鋼板製H＝2.0ｍ | 26.6 | ｍ |  |  | 刊行物
| 仮囲いＢ | 波形亜鉛鉄板H＝1.8 | 23.5 | ｍ |  |  | 刊行物
| シート養生 | ﾈｯﾄﾌｪﾝｽ利用H＝2.0ｍ | 48.6 | ㎡ |  |  | 刊行物
| キャスターゲート | W5.0ｍ～6.0ｍ程度 | 1 | ヶ所 |  |  | 刊行物
| 鉄板敷き養生 | t=22 | 7 | ㎡ |  |  | 刊行物
| 散水養生 | 躯体解体時 | 470 | ㎡ |  |  | 見積
A-1 計
名 称 |  | 仕 様 | 数 量 | 単 位 | 単 価 | 金 額 | 摘 要
A-2 | 診療所建物解体工事
| ＲＣ造上屋解体 | 圧砕機械使用 | 284 | ｍ3 |  |  | 刊行物
| 基礎解体 | 圧砕機械使用 | 64.8 | ｍ3 |  |  | 刊行物
| 土間ｺﾝｸﾘｰﾄ解体 | 圧砕機械使用 | 7.2 | ｍ3 |  |  | 刊行物
| PC杭撤去 | Φ300，L=4.0ｍ | 44 | 本 |  |  | 見積
| 石綿含有成形板撤去 | 軒天ボード、レベル3 | 20.8 | ㎡ |  |  | 刊行物
| 〃 | 内部天井ボード、レベル3 | 125 | ㎡ |  |  | 刊行物
| 〃 | 内部壁ボード、レベル3 | 10 | ㎡ |  |  | 刊行物
| 清掃片付け | レベル3 | 152 | ㎡ |  |  | 刊行物
壁、天井
| 打込み断熱材撤去 | パーライト繊維板t=25 | 223 | ㎡ |  |  | 見積
| 床塩ビ系シート撤去 | 集積、積込共 | 259 | ㎡ |  |  | 刊行物
集積、積込共
| 床フロア・合板貼り撤去 | 木床組み共 | 68.7 | ㎡ |  |  | 刊行物
集積、積込共
| 壁ボード類撤去 | 木製下地共 | 85.3 | ㎡ |  |  | 刊行物
集積、積込共
| 天井ボード類撤去 | 木製下地共 | 119 | ㎡ |  |  | 刊行物
集積、積込共
| 内部造作材撤去 | 木製間仕切り共 | 430 | ㎡ |  |  | 刊行物
集積、積込共
| 建具廻り等ｼｰﾘﾝｸﾞ撤去 | ﾁｵｺｰﾙ、油性共 | 513 | ｍ |  |  | 刊行物
集積、積込共
| ﾎﾟﾘｳﾚﾀﾝ樹脂防水撤去 | 屋上、保護ﾓﾙﾀﾙt=30共 | 349 | ㎡ |  |  | 見積
小計
名 称 |  | 仕 様 | 数 量 | 単 位 | 単 価 | 金 額 | 摘 要
集積、積込共
| アルミ製建具撤去 | W1.7×H1.5ｍ程度 | 39 | ヶ所 |  |  | 見積
集積、積込共
| スチール製建具撤去 | W0.8×H1.8ｍ程度 | 8 | ヶ所 |  |  | 見積
集積、積込共
| 軽量シャッター撤去 | W2.8ｍ×H2.2ｍ | 1 | ヶ所 |  |  | 見積
集積、積込共
| ガラススクリーン撤去 | t=7、W2.6×H5.0m | 1 | ヶ所 |  |  | 見積
集積、積込共
| ガラスブロック撤去 | 150角 | 3.8 | ㎡ |  |  | 見積
集積、積込共
| 照明器具等撤去 | 照明、感知器等 | 122 | ヶ所 |  |  | 見積
| 換気扇等撤去 | 集積、積込共 | 20 | ヶ所 |  |  | 見積
集積、積込共
| エアコン撤去 | 室外機、フロン回収共 | 4 | 台 |  |  | 見積
集積、積込共
| ＦＦ暖房機等撤去 | パネルヒーター共 | 9 | 台 |  |  | 見積
集積、積込共
| 衛生陶器撤去 | 手洗い、便器等 | 18 | ヶ所 |  |  | 見積
集積、積込共
| 設備機器撤去 | 温水器、湯沸し器等 | 12 | ヶ所 |  |  | 見積
集積、積込共
| 流し台等撤去 | 既成流し台、吊戸棚 | 7 | ヶ所 |  |  | 見積
| 浄化槽撤去 | 70人槽、運搬・処分費共 | 1 | 式 |  |  | 見積
集積、積込共
| 屋外排水管等撤去 | 地中、VP100A程度 | 46 | ｍ |  |  | 見積
小計
A-2 計
名 称 |  | 仕 様 | 数 量 | 単 位 | 単 価 | 金 額 | 摘 要
A-3 | 外構等解体撤去
| パイプフェンス撤去 | H＝1.1ｍ、基礎共 | 19 | ｍ |  |  | 見積
| ネットフェンス撤去 | H＝2.0ｍ、基礎共 | 24.5 | ｍ |  |  | 見積
| 植込みレンガ積み撤去 | H＝0.4ｍ | 4.1 | ㎡ |  |  | 見積
| アスファルト舗装撤去 | t=50 | 170 | ㎡ |  |  | 見積
| 防獣柵撤去 | H=1.0ｍ | 17 | ｍ |  |  | 見積
| 解体撤去後整地（全体） | 搬入土なし | 835 | ㎡ |  |  | 見積
| 上水本管分岐止め | 100V、50A分岐、舗装補修 | 1 | 式 |  |  | 見積
A-3 計
名 称 |  | 仕 様 | 数 量 | 単 位 | 単 価 | 金 額 | 摘 要
A-4 | 発生材運搬費
| 発生材運搬費 | 木くず等 | 11.7 | ｍ3 |  |  | 見積
| 〃 | コンクリートがら等 | 399 | ｍ3 |  |  | 見積
| 〃 | ボード類 | 3.5 | ｍ3 |  |  | 見積
| 〃 | 金属くず | 5.2 | ｔ |  |  | 見積
| 〃 | ガラス陶器くず | 29 | ｔ |  |  | 見積
| 〃 | 廃プラ、混合物 | 25.7 | ｍ3 |  |  | 見積
| 〃 | 二次製品 | 31.1 | ｔ |  |  | 見積
| 〃 | 石綿含有材 | 0.8 | ｍ3 |  |  | 見積
| 〃 | アスファルトくず | 8.5 | ｍ3 |  |  | 見積
A-4 計
名 称 |  | 仕 様 | 数 量 | 単 位 | 単 価 | 金 額 | 摘 要
B | 医師住宅解体工事
1 | 直接仮設工事 |  | 1 | 式
2 | 医師住宅建物解体工事 |  | 1 | 式
3 | 発生材運搬費 |  | 1 | 式
B 計
名 称 |  | 仕 様 | 数 量 | 単 位 | 単 価 | 金 額 | 摘 要
B-1 | 直接仮設工事
| 外部足場 | くさび緊結式W＝600 | 91.8 | ㎡ |  |  | 刊行物
| 外部足場 | 脚立直列 | 34.6 | ｍ |  |  | 刊行物
| 内部足場 | 脚立 | 121 | ㎡ |  |  | 刊行物
| 散水養生 |  | 129 | ㎡ |  |  | 見積
B-1 計
名 称 |  | 仕 様 | 数 量 | 単 位 | 単 価 | 金 額 | 摘 要
B-2 | 医師住宅建物解体工事
| 木造上屋解体 | 手こわし、機械併用 | 129 | ㎡ |  |  | 刊行物
| 基礎解体 | 圧砕機、ﾌﾞﾚｰｶｰ併用 | 13.7 | ｍ3 |  |  | 刊行物
| 土間ｺﾝｸﾘｰﾄ解体 | 圧砕機、ﾌﾞﾚｰｶｰ併用 | 3.4 | ｍ3 |  |  | 刊行物
| 石綿含有成形板撤去 | 軒天ボード、レベル3 | 37.5 | ㎡ |  |  | 刊行物
| 〃 | 内部壁ボード、レベル3 | 16.1 | ㎡ |  |  | 刊行物
| 清掃片付け | レベル3 | 41.9 | ㎡ |  |  | 刊行物
| 内部造作材撤去 | 集積、積込共 | 121 | ㎡ |  |  | 刊行物
| 壁ボード類撤去 | 集積、積込共 | 122 | ㎡ |  |  | 刊行物
| 天井ボード類撤去 | 集積、積込共 | 42 | ㎡ |  |  | 刊行物
集積、積込共
| アルミ製建具撤去 | W1.7×H1.5程度 | 27 | ヶ所 |  |  | 見積
集積、積込共
| 照明器具等撤去 | 照明、感知器等 | 19 | ヶ所 |  |  | 見積
| 換気扇撤去 | 集積、積込共 | 3 | ヶ所 |  |  | 見積
| ＦＦ暖房機撤去 | 集積、積込共 | 2 | 台 |  |  | 見積
集積、積込共
| ユニットバス撤去 | FRP製、1坪タイプ | 1 | ヶ所 |  |  | 見積
集積、積込共
| 衛生陶器撤去 | 手洗い、便器等 | 3 | ヶ所 |  |  | 見積
集積、積込共
| 設備機器撤去 | ｵｲﾙﾀﾝｸ、湯沸し器等 | 4 | ヶ所 |  |  | 見積
集積、積込共
| 流し台等撤去 | 吊戸棚等 | 2 | ヶ所 |  |  | 見積
名 称 |  | 仕 様 | 数 量 | 単 位 | 単 価 | 金 額 | 摘 要
B-2 計
名 称 |  | 仕 様 | 数 量 | 単 位 | 単 価 | 金 額 | 摘 要
B-3 | 発生材運搬費
| 発生材運搬費 | 木くず等 | 21.8 | ｍ3 |  |  | 見積
| 〃 | コンクリートがら等 | 20.2 | ｍ3 |  |  | 見積
| 〃 | ボード類 | 1.3 | ｍ3 |  |  | 見積
| 〃 | 金属くず | 0.8 | ｔ |  |  | 見積
| 〃 | ガラス陶器くず | 0.9 | ｔ |  |  | 見積
| 〃 | 廃プラ、混合物 | 13.8 | ｍ3 |  |  | 見積
| 〃 | 二次製品 | 0.6 | ｔ |  |  | 見積
| 〃 | 石綿含有材 | 0.4 | ｍ3 |  |  | 見積
B-3 計
名 称 |  | 仕 様 | 数 量 | 単 位 | 単 価 | 金 額 | 摘 要
C | 車庫解体工事
1 | 直接仮設工事 |  | 1 | 式
2 | 車庫建物解体工事 |  | 1 | 式
3 | 発生材運搬費 |  | 1 | 式
C 計
名 称 |  | 仕 様 | 数 量 | 単 位 | 単 価 | 金 額 | 摘 要
C-1 | 直接仮設工事
| 外部足場 | 脚立、直列 | 9.1 | ｍ |  |  | 刊行物
| 散水養生 |  | 19.5 | ㎡ |  |  | 見積
C-1 計
名 称 |  | 仕 様 | 数 量 | 単 位 | 単 価 | 金 額 | 摘 要
C-2 | 車庫建物解体工事
集積、積込み共
| ＣＢ造壁解体 | t=150、見付面積 | 14.4 | ㎡ |  |  | 見積
集積、積込み共
| 屋根解体 | 木造、鋼板葺き | 29.4 | ㎡ |  |  | 見積
集積、積込み共
| 基礎解体 | 布基礎 | 1.2 | ｍ3 |  |  | 刊行物
集積、積込み共
| アスファルト舗装撤去 | t=50 | 19.5 | ㎡ |  |  | 見積
集積、積込み共
| 軽量シャッター撤去 | W2.9ｍ×H2.09ｍ | 1 | ヶ所 |  |  | 見積
| カッター入れ | モルタル面 | 6.4 | ｍ |  |  | 刊行物
C-2 計
名 称 |  | 仕 様 | 数 量 | 単 位 | 単 価 | 金 額 | 摘 要
C-3 | 発生材運搬費
| 発生材運搬費 | 木くず等 | 1.2 | ｍ3 |  |  | 見積
| 〃 | コンクリートがら等 | 1.2 | ｍ3 |  |  | 見積
| 〃 | 金属くず | 0.1 | ｔ |  |  | 見積
| 〃 | アスファルトくず | 1 | ｍ3 |  |  | 見積
| 〃 | 二次製品（CB） | 1.2 | ｔ |  |  | 見積
C-3 計

## 処分・有価物
名 称 |  | 仕 様 | 数 量 | 単 位 | 単 価 | 金 額 | 摘 要
Ⅱ | 発生材処分
| コンクリートがら | 有筋 | 1 | 式 |  |  | 見積
| コンクリートがら | 無筋 | 1 | 式 |  |  | 見積
| コンクリートがら | 二次製品 | 1 | 式 |  |  | 見積
| がれき類 | モルタル類 | 1 | 式 |  |  | 見積
| 廃プラスチック |  | 1 | 式 |  |  | 見積
| ガラス陶器くず |  | 1 | 式 |  |  | 見積
| 木くず |  | 1 | 式 |  |  | 見積
| 石膏ボード類 |  | 1 | 式 |  |  | 見積
| 混合廃棄物 |  | 1 | 式 |  |  | 見積
| 石綿含有廃棄物 | ボード類 | 1 | 式 |  |  | 見積
| アスファルトがら |  | 1 | 式 |  |  | 見積
Ⅱ 計
名 称 |  | 仕 様 | 数 量 | 単 位 | 単 価 | 金 額 | 摘 要
Ⅵ | 有価物
| 金属くず | トタン類 | 1 | 式 |  |  | 見積
| 〃 | 鉄骨類 | 1 | 式 |  |  | 見積
| 〃 | アルミ類 | 1 | 式 |  |  | 見積
| 〃 | SUS類 | 1 | 式 |  |  | 見積
| 〃 | 配管類 | 1 | 式 |  |  | 見積
| 〃 | 銅線類 | 1 | 式 |  |  | 見積
Ⅵ 計