## 参考資料
参 考 資 料
令和０７年度
07久支第 98 号
道の駅飛騨街道なぎさ擁壁補強工事 参考資料
道の駅飛騨街道なぎさ
高山市 久々野町渚 地内
本参考資料は、標準的な施工方法を参考明示したものであり、工事請負契約上の拘束 力を生じさせるものではない。 従って、施工条件及び地質条件等を十分考慮して、仮設、施工方法、安全対策等工事 目的物を完成させる手段について、設計図書に特別な定めがある場合を除き受注者の責 任において定めるものとする。 なお、本参考資料の内容に関する事項は、質問することが出来ない。 また、本参考資料の有効期限は、本工事の入札書の提出期限までとする。

## 参考資料鏡
工事番号 | 07久支第 98 号 | 事 業 名 | 道の駅等管理事業
路河川名 | 道の駅飛騨街道なぎさ | 工 事 名 | 道の駅飛騨街道なぎさ擁壁補強工事 参考資料
年 度 | 令和０７年度 | 施工箇所 | 高山市 久々野町渚 地内
事 業 概 要 |  |  |  | 設 計 年 月 日 | 2026-01-21
擁壁補強工
| 法面工 アンカー付場所打法枠工 L=269m |  |  | 施 工 方 法 | 請負
鉄筋挿入工 N=125箇所
工 期 日 数
仮設工 一式
| 付帯工 一式 |  |  | 工事開始期限日 | 2026-04-01
|  |  |  | 工事完成期限日 | 2026-09-30
|  |  |  | 歩 掛 適 用 年 月 | 2026-01-08
|  |  |  | 単 価 適 用 年 月 | 2026-01-08
起工理由
Formulas:
請負 = [1]入力!D13

## 内訳表
内 訳 表
名 称 |  | 数 量 | 単位 | 単 価 | 金 額 | 摘 要
01:本工事費 | [5 empty] | 工種区分：河川・道路構造物工事
道の駅飛騨街道なぎさ
|  | 1 | 式
擁壁補強工
|  | 1 | 式
法面工 | [5 empty] | 週単位
|  | 1 | 式
吹付枠工（市場単価）
250ｍ以上500ｍ未満、ﾓﾙﾀﾙ･ｺﾝｸﾘｰﾄ 梁断面 300×300
|  | 269 | ｍ |  |  | 施工歩掛表(WB811110-0001)
円形型枠
VUφ100
|  | 38 | ｍ |  |  | TJ0010
吹付枠工(水切りﾓﾙﾀﾙ・ｺﾝｸﾘｰﾄ)（市場単価）
|  | 0.300 | m3 |  |  | 施工歩掛表(WB811130-0002)
鉄筋挿入工 | [5 empty] | 週単位
|  | 1 | 式
内 訳 表
名 称 |  | 数 量 | 単位 | 単 価 | 金 額 | 摘 要
鉄筋挿入工
|  | 125 | 本 |  |  | 単価表(SJ0020)
頭部処理
|  | 125 | 箇所 |  |  | 単価表(SJ0040)
削孔（アンカー）(施工ﾊﾟｯｹｰｼﾞ)
有り(ｽｷｯﾄﾞ型)、90mm、ﾚｷ質土
|  | 638 | ｍ |  |  | 施工P単価表(CB223910-0001)
グラウト注入（アンカー）(施工ﾊﾟｯｹｰｼﾞ)
|  | 6 | m3 |  |  | 施工P単価表(CB223940-0002)
仮設工 | [5 empty] | 週単位
|  | 1 | 式
足場工
安全ネットを計上する、単管傾斜足場、排出ガス対策型
|  | 1,100 | 掛m2 |  |  | 施工歩掛表(WB252110-0004)
付帯工 | [5 empty] | 週単位
|  | 1 | 式
排水路工
PU1-240
|  | 42 | ｍ |  |  | 単価表(SJ0050)
内 訳 表
名 称 |  | 数 量 | 単位 | 単 価 | 金 額 | 摘 要
桝工
250*250用
|  | 1 | 基 |  |  | 単価表(SJ0090)
ﾌﾞﾛｯｸ舗装工
再利用撤去設置
|  | 21 | m2 |  |  | 単価表(SJ0080)
処分工
|  | 1 | 式 |  |  | 単価表(SJ0070)
直接工事費計
|  | 1 | 式
間接工事費
共通仮設費
共通仮設費（率計上額） | [5 empty] | 施工地域：施工地域補正なし、週単位
|  | 1 | 式
共通仮設費計
|  | 1 | 式
内 訳 表
名 称 |  | 数 量 | 単位 | 単 価 | 金 額 | 摘 要
純工事費
|  | 1 | 式
現場管理費
|  | 1 | 式
現場管理費（率計上額） | [5 empty] | 施工地域：施工地域補正なし、週単位
|  | 1 | 式
工事原価
|  | 1 | 式
一般管理費等
|  | 1 | 式
合計
|  | 1 | 式
総合計

## 単価表（施工単価）
吹付枠工（市場単価） | [5 empty] | 施工歩掛表(WB811110-0001)
250ｍ以上500ｍ未満、ﾓﾙﾀﾙ･ｺﾝｸﾘｰﾄ 梁断面 300×300 |  |  |  | 週単位 |  | 1 | ｍ | 当り
名 称 ・ 規 格 | 数 量 | 単位 | 単 価 |  | 金 額 | 摘 要
吹付枠工（モルタル・コンクリート）（市場単価）[完全週休2日]
梁断面300×300 | 1 | ｍ
Q00F65010500
合 計 | 1 | ｍ
単位当り | 1 | ｍ | 当り
条 件 名 称 |  |  | 入 力 値 |  | 条 件 値
J01 梁断面 |  |  | 3 |  | ﾓﾙﾀﾙ･ｺﾝｸﾘｰﾄ 梁断面 300×300
J02 施工規模 |  |  | 2 |  | 250ｍ以上500ｍ未満
吹付枠工(水切りﾓﾙﾀﾙ・ｺﾝｸﾘｰﾄ)（市場単価） | [5 empty] | 施工歩掛表(WB811130-0002)
|  |  |  | 週単位 |  | 1 | m3 | 当り
名 称 ・ 規 格 | 数 量 | 単位 | 単 価 |  | 金 額 | 摘 要
吹付枠工（加算額）（市場単価）[完全週休2日]
水切モルタル・コンクリート | 1 | m3
Q00F65030100
合 計 | 1 | m3
単位当り | 1 | m3 | 当り
鉄筋挿入 | [5 empty] | 施工歩掛表(DF040910-0003)
3以上5未満 |  |  |  | 週単位 |  | 10 | 本 | 当り
名 称 ・ 規 格 | 数 量 | 単位 | 単 価 |  | 金 額 | 摘 要
土木一般世話役
| 0.32 | 人
RW1025
特殊作業員
| 0.32 | 人
RW1001
普通作業員
| 0.65 | 人
RW1002
鉄筋
| 10 | 本
ZN170500
合 計 | 10 | 本
単位当り | 1 | 本 | 当り
条 件 名 称 |  |  | 入 力 値 |  | 条 件 値
J01 削孔長 |  |  | 3 |  | 3以上5未満
足場工 | [5 empty] | 施工歩掛表(WB252110-0004)
安全ネットを計上する、単管傾斜足場、排出ガス対策型 |  |  |  | 週単位 |  | 100 | 掛m2 | 当り
名 称 ・ 規 格 | 数 量 | 単位 | 単 価 |  | 金 額 | 摘 要
土木一般世話役
[9]
| 1.5 | 人
RW1025
とび工
[9]
| 6.1 | 人
RW1006
普通作業員
[9]
| 2.7 | 人
RW1002
ラフテレーンクレーン賃料長期割引
[9]
騒対低騒音/排対3次/25t吊 オペレーター付 | 0.8 | 日
ZC88740250
諸雑費
Σ[9] * 0.28 | 1 | 式
X981036
合 計 | 100 | 掛m2
単位当り | 1 | 掛m2 | 当り
条 件 名 称 |  |  | 入 力 値 |  | 条 件 値
J01 種別区分 |  |  | 4 |  | 単管傾斜足場
J02 安全ネット |  |  | 2 |  | 安全ネットを計上する
J03 クレーン機種 |  |  | 2 |  | 排出ガス対策型
Ｕ型側溝Ｌ＝６００㎜［標単] | [5 empty] | 施工歩掛表(DC073705-0005)
３３×２４×２４×６０㎝、施工箇所補正無、無・昼間、基礎材なしまたは省略、設置、60kg/個以下、16.7 |  |  |  | 週単位 |  | 10 | ｍ | 当り
名 称 ・ 規 格 | 数 量 | 単位 | 単 価 |  | 金 額 | 摘 要
排水構造物工[U型側溝][完全週休2日]
時間的制約 無､L=600mm 60kg/個､機･労 昼間 | 10 | ｍ
Q00F03010100
鉄筋コンクリート側溝（上ぶた式）
２４０ 330×240×240×600mm | 16.7 | 本
ZN14712400
合 計 | 10 | ｍ
単位当り | 1 | ｍ | 当り
条 件 名 称 |  |  | 入 力 値 |  | 条 件 値
J01 Ｕ型側溝の規格 |  |  | 2 |  | ３３×２４×２４×６０㎝
J02 時間的制約・作業時間帯 |  |  | 1 |  | 無・昼間
J03 施工箇所における補正 |  |  | 1 |  | 施工箇所補正無
J04 基礎材の種類 |  |  | 5 |  | 基礎材なしまたは省略
J05 再利用撤去区分 |  |  | 1 |  | 設置
J07 側溝の重量 |  |  | 1 |  | 60kg/個以下
J08 Ｕ型側溝の本数（本/10m） |  |  | 16.7 |  | 16.7
ｲﾝﾀｰﾛｯｷﾝｸﾞﾌﾞﾛｯｸ撤去工 (市場単価) | [5 empty] | 施工歩掛表(WB810420-0006)
再使用目的（6，8cm）、100㎡以上、通常（6時～20時）、時間制限なし |  |  |  | 週単位 |  | 100 | m2 | 当り
名 称 ・ 規 格 | 数 量 | 単位 | 単 価 |  | 金 額 | 摘 要
ｲﾝﾀｰﾛｯｷﾝｸﾞﾌﾞﾛｯｸ設置工（市場単価）[完全週休2日]
再使用目的の撤去 厚6,8cm | 100 | m2
Q00F54011000
合 計 | 100 | m2
単位当り | 1 | m2 | 当り
条 件 名 称 |  |  | 入 力 値 |  | 条 件 値
J01 施工規模 |  |  | 02 |  | 100㎡以上
J02 仕様 |  |  | 01 |  | 再使用目的（6，8cm）
J03 作業時間帯 |  |  | 02 |  | 通常（6時～20時）
J04 作業時間制限 |  |  | 02 |  | 時間制限なし
ｲﾝﾀｰﾛｯｷﾝｸﾞﾌﾞﾛｯｸ設置工 (市場単価) | [5 empty] | 施工歩掛表(WB810410-0007)
100㎡未満、時間制限なし、直線配置 厚6cm、通常（6時～20時） |  |  |  | 週単位 |  | 100 | m2 | 当り
名 称 ・ 規 格 | 数 量 | 単位 | 単 価 |  | 金 額 | 摘 要
ｲﾝﾀｰﾛｯｷﾝｸﾞﾌﾞﾛｯｸ設置工（市場単価）[完全週休2日]
一般部 直線配置 厚6cm | 100 | m2
Q00F54010700
合 計 | 100 | m2
単位当り | 1 | m2 | 当り
条 件 名 称 |  |  | 入 力 値 |  | 条 件 値
J01 作業区分 |  |  | 01 |  | 直線配置 厚6cm
J02 施工規模 |  |  | 1 |  | 100㎡未満
J03 作業時間制限 |  |  | 02 |  | 時間制限なし
J04 作業時間帯 |  |  | 02 |  | 通常（6時～20時）

## 単価表（未登録代価）
鉄筋挿入工 |  |  |  |  | 単価表(SJ0020)
|  |  |  | 週単位 | 100 | 本 | 当り
名 称 ・ 規 格 | 数 量 | 単位 | 単 価 | 金 額 | 摘 要
鉄筋挿入
3以上5未満 | 100 | 本
施工歩掛表(DF040910-0003)
異形棒鋼
ＳＤ－３４５ Ｄ１６～２５mm | 1.238 | ｔ
ZC17040016
合 計 | 100 | 本
単位当り | 1 | 本 | 当り
頭部処理 |  |  |  |  | 単価表(SJ0040)
|  |  |  | 週単位 | 10 | 箇所 | 当り
名 称 ・ 規 格 | 数 量 | 単位 | 単 価 | 金 額 | 摘 要
土木一般世話役
| 0.21 | 人
RW1025
特殊作業員
| 0.21 | 人
RW1001
普通作業員
| 0.42 | 人
RW1002
ﾈｼﾞ付き球形ﾜｯｼｬｰ
HDZT49 | 10 | 個
TJ0030
頭部ｷｬｯﾌﾟ
| 10 | 個
TJ0040
ｺﾏ型ﾅｯﾄ
D19用 HDZT49 | 10 | 個
TJ0050
角座金
150*150*9 HDZT77 | 10 | 枚
TJ0060
ｽﾍﾟｰｻｰ
D19用 | 30 | 個
TJ0070
頭部処理 |  |  |  |  | 単価表(SJ0040)
|  |  |  | 週単位 | 10 | 箇所 | 当り
名 称 ・ 規 格 | 数 量 | 単位 | 単 価 | 金 額 | 摘 要
合 計 | 10 | 箇所
単位当り | 1 | 箇所 | 当り
排水路工 |  |  |  |  | 単価表(SJ0050)
PU1-240 |  |  |  | 週単位 | 10 | ｍ | 当り
名 称 ・ 規 格 | 数 量 | 単位 | 単 価 | 金 額 | 摘 要
Ｕ型側溝Ｌ＝６００㎜［標単]
３３×２４×２４×６０㎝、施工箇所補正無、無・昼間、基礎材なしまたは省略、設置、60kg/個以下、16.7 | 10 | ｍ
施工歩掛表(DC073705-0005)
鉄筋コンクリート側溝
PU1-240 L600 | 16.7 | 本
TJ0020
床掘り(施工ﾊﾟｯｹｰｼﾞ)
上記以外(小規模)、全ての費用、土砂 | 2.4 | m3
施工P単価表(CB210030-0003)
埋戻し(施工ﾊﾟｯｹｰｼﾞ)
上記以外(小規模)、土砂、全ての費用 | 1.2 | m3
施工P単価表(CB210410-0004)
残土処分工
| 1.4 | m3
単価表(SJ0060)
合 計 | 10 | ｍ
単位当り | 1 | ｍ | 当り
残土処分工 |  |  |  |  | 単価表(SJ0060)
|  |  |  | 週単位 | 10 | m3 | 当り
名 称 ・ 規 格 | 数 量 | 単位 | 単 価 | 金 額 | 摘 要
土砂等運搬(施工ﾊﾟｯｹｰｼﾞ)
28.5km以下、DID区間無し、小規模、土砂(岩塊･玉石混り土含む)、ﾊﾞｯｸﾎｳ山積0.13m3(平積0.1m3) | 10 | m3
施工P単価表(CB210110-0005)
残土処分費
管：T
宮本建材 | 10 | m3
TJ0080
合 計 | 10 | m3
単位当り | 1 | m3 | 当り
桝工 |  |  |  |  | 単価表(SJ0090)
250*250用 |  |  |  | 週単位 | 1 | 基 | 当り
名 称 ・ 規 格 | 数 量 | 単位 | 単 価 | 金 額 | 摘 要
プレキャスト集水桝(施工ﾊﾟｯｹｰｼﾞ)
据付、80kgを超え200kg以下、基礎砕石無し、全ての費用 | 1 | 基
施工P単価表(CB222800-0006)
基礎砕石(施工ﾊﾟｯｹｰｼﾞ)
7.5cmを超え12.5cm以下、再生ｸﾗｯｼｬﾗﾝ 40～0、全ての費用 | 0.31 | m2
施工P単価表(CB221110-0007)
集水桝
250*250用110°開閉式Gr蓋付 | 1 | 基
TJ0100
底付桝ﾍﾞｰｽ
250*250用 | 1 | 枚
TJ0110
コンクリート削孔（コンクリート穿孔機）(施工ﾊﾟｯｹｰｼﾞ)
削孔径：64mm以上77mm未満、削孔深：200mm以上400mm未満 | 1 | 孔
施工P単価表(CB224430-0008)
合 計 | 1 | 基
単位当り | 1 | 基 | 当り
ﾌﾞﾛｯｸ舗装工 |  |  |  |  | 単価表(SJ0080)
再利用撤去設置 |  |  |  | 週単位 | 10 | m2 | 当り
名 称 ・ 規 格 | 数 量 | 単位 | 単 価 | 金 額 | 摘 要
ｲﾝﾀｰﾛｯｷﾝｸﾞﾌﾞﾛｯｸ撤去工 (市場単価)
再使用目的（6，8cm）、100㎡以上、通常（6時～20時）、時間制限なし | 5 | m2
施工歩掛表(WB810420-0006)
ｲﾝﾀｰﾛｯｷﾝｸﾞﾌﾞﾛｯｸ設置工 (市場単価)
100㎡未満、時間制限なし、直線配置 厚6cm、通常（6時～20時） | 5 | m2
施工歩掛表(WB810410-0007)
基礎砕石(施工ﾊﾟｯｹｰｼﾞ)
7.5cmを超え12.5cm以下、ｸﾗｯｼｬﾗﾝ 40～0、全ての費用 | 5 | m2
施工P単価表(CB221110-0009)
敷砂工
| 5 | m2
単価表(SJ0100)
合 計 | 10 | m2
単位当り | 1 | m2 | 当り
敷砂工 |  |  |  |  | 単価表(SJ0100)
|  |  |  | 週単位 | 10 | m2 | 当り
名 称 ・ 規 格 | 数 量 | 単位 | 単 価 | 金 額 | 摘 要
タンパ締固め(施工ﾊﾟｯｹｰｼﾞ)
全ての費用 | 0.3 | m3
施工P単価表(CB210450-0010)
砂（サンドクッション用）
| 0.3 | m3
ZC12040000
合 計 | 10 | m2
単位当り | 1 | m2 | 当り
処分工 |  |  |  |  | 単価表(SJ0070)
|  |  |  | 週単位 | 1 | 式 | 当り
名 称 ・ 規 格 | 数 量 | 単位 | 単 価 | 金 額 | 摘 要
殻運搬(施工ﾊﾟｯｹｰｼﾞ)
ｺﾝｸﾘｰﾄ(鉄筋)構造物とりこわし、機械積込、DID区間無し、14.4km以下、全ての費用 | 2 | m3
施工P単価表(CB227010-0011)
処分費（高山市久々野町大西）
管：T
大林道路(株) コンクリート処理場 二次製品 | 4.7 | ｔ
ZC29050003
合 計 | 1 | 式
単位当り | 1 | 式 | 当り

## 単価表（施工パッケージ）
削孔（アンカー）(施工ﾊﾟｯｹｰｼﾞ) |  |  |  | 施工Ｐ単価表(CB223910-0001)
有り(ｽｷｯﾄﾞ型)、90mm、ﾚｷ質土 |  |  |  | 週単位 | 1.000 | ｍ | 当り
名 称 ・ 規 格 | 構成比（％） | 補正後構成比 | 標準単価 (R06.4月単価) | 岐阜単価 （単価適用月） | 摘 要
ボーリングマシン 機械損料 ﾛｰﾀﾘﾊﾟｰｶｯｼｮﾝ式・ｽｷｯﾄﾞ型 55KW級
27.99
その他機械損料 機械構成比端数調整分
普通作業員
12.05
土木一般世話役
7.35
特殊作業員
6.71
その他労務費 労務構成比端数調整分
1 ｍ当り
100
条 件 名 称 |  | 入 力 値 | 条 件 値
J01 足場工の有無 |  | 1 | 有り(ｽｷｯﾄﾞ型)
J02 呼び径 |  | 1 | 90mm
J03 土質 |  | 2 | ﾚｷ質土
グラウト注入（アンカー）(施工ﾊﾟｯｹｰｼﾞ) |  |  |  | 施工Ｐ単価表(CB223940-0002)
|  |  |  | 週単位 | 1.000 | m3 | 当り
名 称 ・ 規 格 | 構成比（％） | 補正後構成比 | 標準単価 (R06.4月単価) | 岐阜単価 （単価適用月） | 摘 要
普通作業員
20.24
土木一般世話役
12.33
特殊作業員
11.26
その他労務費 労務構成比端数調整分
1 m3当り
100
条 件 名 称 |  | 入 力 値 | 条 件 値
床掘り(施工ﾊﾟｯｹｰｼﾞ) |  |  |  | 施工Ｐ単価表(CB210030-0003)
上記以外(小規模)、全ての費用、土砂 |  |  |  | 週単位 | 1.000 | m3 | 当り
名 称 ・ 規 格 | 構成比（％） | 補正後構成比 | 標準単価 (R06.4月単価) | 岐阜単価 （単価適用月） | 摘 要
バックホウ機械損料 排ｶﾞｽ対策(第2次)ｸﾛｰﾗ型後方超小旋回型山積0.28m3(平積0.2m3)
18.73
運転手（特殊）
40.26
普通作業員
33.9
軽油 小型ローリー
7.11
1 m3当り
100
条 件 名 称 |  | 入 力 値 | 条 件 値
J01 土質 |  | 1 | 土砂
J02 施工方法 |  | 5 | 上記以外(小規模)
J05 費用の内訳 |  | 1 | 全ての費用
埋戻し(施工ﾊﾟｯｹｰｼﾞ) |  |  |  | 施工Ｐ単価表(CB210410-0004)
上記以外(小規模)、土砂、全ての費用 |  |  |  | 週単位 | 1.000 | m3 | 当り
名 称 ・ 規 格 | 構成比（％） | 補正後構成比 | 標準単価 (R06.4月単価) | 岐阜単価 （単価適用月） | 摘 要
バックホウ機械損料 排ｶﾞｽ対策(第2次)ｸﾛｰﾗ型後方超小旋回型山積0.28m3(平積0.2m3)
8.27
タンパ及びランマ機械損料 60～80kg
0.6
普通作業員
50.03
特殊作業員
19.35
運転手（特殊）
17.77
軽油 小型ローリー
3.14
ガソリン レギュラー80オクタン以上
0.84
1 m3当り
100
条 件 名 称 |  | 入 力 値 | 条 件 値
J01 施工方法 |  | 5 | 上記以外(小規模)
J02 土質 |  | 1 | 土砂
J04 費用の内訳 |  | 1 | 全ての費用
土砂等運搬(施工ﾊﾟｯｹｰｼﾞ) |  |  |  | 施工Ｐ単価表(CB210110-0005)
28.5km以下、DID区間無し、小規模、土砂(岩塊･玉石混り土含む)、ﾊﾞｯｸﾎｳ山積0.13m3(平積0.1m3) |  |  |  | 週単位 | 1.000 | m3 | 当り
名 称 ・ 規 格 | 構成比（％） | 補正後構成比 | 標準単価 (R06.4月単価) | 岐阜単価 （単価適用月） | 摘 要
ダンプトラック機械損料 オンロード ディーゼル 2ｔ級
20.25
運転手（一般）
71.03
軽油 小型ローリー
8.72
1 m3当り
100
条 件 名 称 |  | 入 力 値 | 条 件 値
J01 土砂等発生現場 |  | 2 | 小規模
J02 積込機種･規格 |  | 6 | ﾊﾞｯｸﾎｳ山積0.13m3(平積0.1m3)
J03 土質 |  | 1 | 土砂(岩塊･玉石混り土含む)
J04 DID区間の有無 |  | 1 | DID区間無し
J15 運搬距離 DID無 |  | 13 | 28.5km以下
プレキャスト集水桝(施工ﾊﾟｯｹｰｼﾞ) |  |  |  | 施工Ｐ単価表(CB222800-0006)
据付、80kgを超え200kg以下、基礎砕石無し、全ての費用 |  |  |  | 週単位 | 1.000 | 基 | 当り
名 称 ・ 規 格 | 構成比（％） | 補正後構成比 | 標準単価 (R06.4月単価) | 岐阜単価 （単価適用月） | 摘 要
バックホウ賃料長期割引 騒対超低騒音/排対2014/山積0.28m3(平積0.2m3)吊能力1.7t
14.29
その他機械損料 機械構成比端数調整分
運転手（特殊）
54.33
普通作業員
12.94
土木一般世話役
6.65
特殊作業員
2.27
その他労務費 労務構成比端数調整分
軽油 小型ローリー
3.88
その他材料費 材料構成比端数調整分
1 基当り
100
条 件 名 称 |  | 入 力 値 | 条 件 値
J01 作業区分 |  | 1 | 据付
J02 製品質量(kg/基) |  | 2 | 80kgを超え200kg以下
J03 基礎砕石の有無 |  | 2 | 基礎砕石無し
J04 費用の内訳 |  | 1 | 全ての費用
基礎砕石(施工ﾊﾟｯｹｰｼﾞ) |  |  |  | 施工Ｐ単価表(CB221110-0007)
7.5cmを超え12.5cm以下、再生ｸﾗｯｼｬﾗﾝ 40～0、全ての費用 |  |  |  | 週単位 | 1.000 | m2 | 当り
名 称 ・ 規 格 | 構成比（％） | 補正後構成比 | 標準単価 (R06.4月単価) | 岐阜単価 （単価適用月） | 摘 要
バックホウ賃料長期割引 騒対無/排対2014/山積み0.8m3
5.3
その他機械損料 機械構成比端数調整分
普通作業員
37.64
特殊作業員
15.9
運転手（特殊）
14.75
土木一般世話役
9.49
その他労務費 労務構成比端数調整分
再生砕石（ＲＣ） ＲＣ－４０
11.39
軽油 小型ローリー
4.93
その他材料費 材料構成比端数調整分
1 m2当り
100
条 件 名 称 |  | 入 力 値 | 条 件 値
J01 砕石の厚さ |  | 2 | 7.5cmを超え12.5cm以下
J02 砕石の種類 |  | 8 | 再生ｸﾗｯｼｬﾗﾝ 40～0
J03 費用の内訳 |  | 1 | 全ての費用
コンクリート削孔（コンクリート穿孔機）(施工ﾊﾟｯｹｰｼﾞ) |  |  |  | 施工Ｐ単価表(CB224430-0008)
削孔径：64mm以上77mm未満、削孔深：200mm以上400mm未満 |  |  |  | 週単位 | 1.000 | 孔 | 当り
名 称 ・ 規 格 | 構成比（％） | 補正後構成比 | 標準単価 (R06.4月単価) | 岐阜単価 （単価適用月） | 摘 要
コンクリート穿孔機 機械損料 電動式ｺｱﾎﾞｰﾘﾝｸﾞﾏｼﾝ(簡易仕様型)最大穿孔径φ25cm
1.72
発動発電機賃料長期割引 騒対無/排対無/ｶﾞｿﾘﾝ駆動 3KVA (5.4ps)4.0kw
0.99
その他機械損料 機械構成比端数調整分
特殊作業員
41.06
普通作業員
11.12
土木一般世話役
5.61
その他労務費 労務構成比端数調整分
ダイヤモンドビット ７７.４ mm
24.08
ガソリン レギュラー80オクタン以上
2.78
その他材料費 材料構成比端数調整分
1 孔当り
100
条 件 名 称 |  | 入 力 値 | 条 件 値
J01 削孔径 |  | 2 | 削孔径：64mm以上77mm未満
J02 削孔深さ |  | 2 | 削孔深：200mm以上400mm未満
基礎砕石(施工ﾊﾟｯｹｰｼﾞ) |  |  |  | 施工Ｐ単価表(CB221110-0009)
7.5cmを超え12.5cm以下、ｸﾗｯｼｬﾗﾝ 40～0、全ての費用 |  |  |  | 週単位 | 1.000 | m2 | 当り
名 称 ・ 規 格 | 構成比（％） | 補正後構成比 | 標準単価 (R06.4月単価) | 岐阜単価 （単価適用月） | 摘 要
バックホウ賃料長期割引 騒対無/排対2014/山積み0.8m3
5.3
その他機械損料 機械構成比端数調整分
普通作業員
37.64
特殊作業員
15.9
運転手（特殊）
14.75
土木一般世話役
9.49
その他労務費 労務構成比端数調整分
クラッシャーラン Ｃ－４０
11.39
軽油 小型ローリー
4.93
その他材料費 材料構成比端数調整分
1 m2当り
100
条 件 名 称 |  | 入 力 値 | 条 件 値
J01 砕石の厚さ |  | 2 | 7.5cmを超え12.5cm以下
J02 砕石の種類 |  | 1 | ｸﾗｯｼｬﾗﾝ 40～0
J03 費用の内訳 |  | 1 | 全ての費用
タンパ締固め(施工ﾊﾟｯｹｰｼﾞ) |  |  |  | 施工Ｐ単価表(CB210450-0010)
全ての費用 |  |  |  | 週単位 | 1.000 | m3 | 当り
名 称 ・ 規 格 | 構成比（％） | 補正後構成比 | 標準単価 (R06.4月単価) | 岐阜単価 （単価適用月） | 摘 要
タンパ及びランマ賃料長期割引 騒対無/排対無/60～80kg
1.17
特殊作業員
51.21
普通作業員
45.95
ガソリン レギュラー80オクタン以上
1.67
1 m3当り
100
条 件 名 称 |  | 入 力 値 | 条 件 値
J01 費用の内訳 |  | 1 | 全ての費用
殻運搬(施工ﾊﾟｯｹｰｼﾞ) |  |  |  | 施工Ｐ単価表(CB227010-0011)
ｺﾝｸﾘｰﾄ(鉄筋)構造物とりこわし、機械積込、DID区間無し、14.4km以下、全ての費用 |  |  |  | 週単位 | 1.000 | m3 | 当り
名 称 ・ 規 格 | 構成比（％） | 補正後構成比 | 標準単価 (R06.4月単価) | 岐阜単価 （単価適用月） | 摘 要
ダンプトラック機械損料 オンロード ディーゼル 10t級
40.77
運転手（一般）
44.82
軽油 小型ローリー
14.41
1 m3当り
100
条 件 名 称 |  | 入 力 値 | 条 件 値
J01 殻発生作業 |  | 2 | ｺﾝｸﾘｰﾄ(鉄筋)構造物とりこわし
J02 積込工法区分 |  | 1 | 機械積込
J03 DID区間の有無 |  | 1 | DID区間無し
J06 運搬距離 DID無 |  | 6 | 14.4km以下
J16 費用の内訳 |  | 1 | 全ての費用