## 仕様書鏡
|  |  |  | 部長 |  | 課長 | 係長 |  | 精査 | 設計者
工事番号 | 08建設第 15 号 | 事 業 名
路河川名 | （都）松之木千島線 | 工 事 名 | 都市計画道路松之木千島線（千島工区）道路改良工事（その１） 仕様書
年 度 | 令和０８年度 | 施工箇所 | 高山市 千島町地内
事 業 概 要 |  |  |  |  | 設 計 年 月 日
施工延長 L=93.8m
| 土工 N=1式 |  |  |  | 施 工 方 法 |  |  | 請負
プレキャストL型擁壁工 L=32m
[5 empty] | 工 期 日 数 |  |  | ２０７日
排水工 側溝工L=72m
| 縁石工 L=30m |  |  |  | 起 工 年 月 日 |  |  | 令和８年 ６月 ２日
防護柵工 L=92m
[5 empty] | 竣 工 年 月 日 |  |  | 令和８年１２月２５日
舗装工 車道舗装 A=589m2 歩道舗装 A=130m2 区画線工 L=235m
| 構造物撤去工 N=1式 仮設工 N=1式 付帯工 N=1式 |  |  |  | 歩 掛 適 用 年 月
単 価 適 用 年 月

## 内訳表
内 訳 表
名 称 |  | 数 量 | 単位 | 単 価 | 金 額 | 摘 要
01:本工事費 | [5 empty] | 工種区分：道路改良工事
道路改良
|  | 1 | 式
道路土工
|  | 1 | 式
掘削工 | [5 empty] | 週単位
|  | 1 | 式
機械掘削
|  | 460 | m3 |  |  | 単価表(SJ0010)
路床盛土工 | [5 empty] | 週単位
|  | 1 | 式
路床盛土
|  | 220 | m3 |  |  | 単価表(SJ0020)
路体盛土工 | [5 empty] | 週単位
|  | 1 | 式
内 訳 表
名 称 |  | 数 量 | 単位 | 単 価 | 金 額 | 摘 要
路体盛土
|  | 60 | m3 |  |  | 単価表(SJ0025)
作業土工 | [5 empty] | 週単位
|  | 1 | 式
機械床掘
|  | 80 | m3 |  |  | 単価表(SJ0030)
機械埋戻（山土砂）
|  | 40 | m3 |  |  | 単価表(SJ0040)
残土処理工 | [5 empty] | 週単位
|  | 1 | 式
残土運搬処分工
|  | 540 | m3 |  |  | 単価表(SJ0070)
擁壁工
|  | 1 | 式
プレキャスト擁壁工 | [5 empty] | 週単位
|  | 1 | 式
内 訳 表
名 称 |  | 数 量 | 単位 | 単 価 | 金 額 | 摘 要
プレキャストL型擁壁B
|  | 32 | ｍ |  |  | 単価表(SJ0081)
排水構造物工
|  | 1 | 式
側溝工 | [5 empty] | 週単位
|  | 1 | 式
PU3側溝
B300-H300
|  | 32 | ｍ |  |  | 単価表(SJ0130)
横断側溝
|  | 8 | ｍ |  |  | 単価表(SJ0140)
U型側溝
PU1-B240-H240
|  | 32 | ｍ |  |  | 単価表(SJ0150)
側溝蓋設置工
|  | 1 | 式 |  |  | 単価表(SJ0190)
縁石工
|  | 1 | 式
内 訳 表
名 称 |  | 数 量 | 単位 | 単 価 | 金 額 | 摘 要
縁石工 | [5 empty] | 週単位
|  | 1 | 式
縁石工（A)
|  | 24 | ｍ |  |  | 単価表(SJ0300)
縁石工（B)
|  | 6 | ｍ |  |  | 単価表(SJ0310)
防護柵工
|  | 1 | 式
防護柵工 | [5 empty] | 週単位
|  | 1 | 式
ガードパイプ
Gp-Cp-2E 直線部
|  | 60 | ｍ |  |  | 単価表(SJ0400)
視線誘導標
|  | 8 | 本 |  |  | 単価表(SJ0410)
転落防止柵
|  | 32 | ｍ |  |  | 単価表(SJ0430)
内 訳 表
名 称 |  | 数 量 | 単位 | 単 価 | 金 額 | 摘 要
舗装工
|  | 1 | 式
車道舗装工 | [5 empty] | 週単位
|  | 1 | 式
車道舗装
表層 再生密粒度As20F
|  | 539 | m2 |  |  | 単価表(SJ0500)
車道舗装
上層路盤 再生瀝青安定処理40
|  | 548 | m2 |  |  | 単価表(SJ0510)
車道舗装
下層路盤 RC-40
|  | 440 | m2 |  |  | 単価表(SJ0520)
路肩舗装
表層 再生密粒度As20F
|  | 50 | m2 |  |  | 単価表(SJ0530)
路肩舗装
路盤 RC-40
|  | 31 | m2 |  |  | 単価表(SJ0540)
路肩舗装
不陸整正（一般部）
|  | 20 | m2 |  |  | 単価表(SJ0545)
内 訳 表
名 称 |  | 数 量 | 単位 | 単 価 | 金 額 | 摘 要
歩道舗装工 | [5 empty] | 週単位
|  | 1 | 式
歩道舗装
表層（一般部） 再生細粒度As13
|  | 96 | m2 |  |  | 単価表(SJ0550)
歩道舗装
表層（乗入部） 再生細粒度As13
|  | 34 | m2 |  |  | 単価表(SJ0560)
歩道舗装
路盤（一般部） RC-40
|  | 87 | m2 |  |  | 単価表(SJ0570)
歩道舗装
路盤（乗入部） RC-40
|  | 34 | m2 |  |  | 単価表(SJ0580)
歩道舗装
不陸整正（一般部）
|  | 9 | m2 |  |  | 単価表(SJ0585)
区画線工 | [5 empty] | 週単位
|  | 1 | 式
区画線工
|  | 1 | 式 |  |  | 単価表(SJ0600)
内 訳 表
名 称 |  | 数 量 | 単位 | 単 価 | 金 額 | 摘 要
仮設工
|  | 1 | 式
仮設工 | [5 empty] | 週単位
|  | 1 | 式
交通誘導員
|  | 1 | 式 |  |  | 単価表(SJ0610)
仮設工
|  | 1 | 式 |  |  | 単価表(SJ0630)
付帯工
|  | 1 | 式
付帯工 | [5 empty] | 週単位
|  | 1 | 式
付帯工
|  | 1 | 式 |  |  | 単価表(SJ0700)
構造物撤去工
|  | 1 | 式
内 訳 表
名 称 |  | 数 量 | 単位 | 単 価 | 金 額 | 摘 要
構造物取壊し工 | [5 empty] | 週単位
|  | 1 | 式
コンクリート取壊し
|  | 1 | 式 |  |  | 単価表(SJ0800)
アスファルト取壊し
|  | 1 | 式 |  |  | 単価表(SJ0810)
メッシュフェンス撤去
|  | 32 | ｍ |  |  | 単価表(SJ0830)
直接工事費計
|  | 1 | 式
間接工事費
共通仮設費
技術管理費 | [5 empty] | 週単位
|  | 1 | 式
内 訳 表
名 称 |  | 数 量 | 単位 | 単 価 | 金 額 | 摘 要
共通仮設費（率計上額） | [5 empty] | 施工地域：市街地(DID補正)(1)-3、週単位
|  | 1 | 式
共通仮設費計
|  | 1 | 式
純工事費
|  | 1 | 式
現場管理費
|  | 1 | 式
現場管理費（率計上額） | [5 empty] | 施工地域：市街地(DID補正)(1)-3、週単位
|  | 1 | 式
工事原価
|  | 1 | 式
一般管理費等
|  | 1 | 式
スクラップ評価額
|  | 1 | 式
内 訳 表
名 称 |  | 数 量 | 単位 | 単 価 | 金 額 | 摘 要
合計
|  | 1 | 式
総合計

## 単価表（施工単価）
Ｕ型側溝Ｌ＝２０００㎜［標単］ | [5 empty] | 施工歩掛表(DC073710-0001)
鉄筋コンクリート側溝３種、Ｗ３００×ｈ３００×２０００㎜、施工箇所補正無、無・昼間、基礎材なしまたは省略、設置 |  |  |  | 週単位 |  | 10 | ｍ | 当り
名 称 ・ 規 格 | 数 量 | 単位 | 単 価 |  | 金 額 | 摘 要
排水構造物工[U型側溝][完全週休2日]
時間的制約 無､L=2000mm 1000kg/個以下､機･労 昼間 | 10 | ｍ
Q00F03011100
鉄筋コンクリート側溝 PU3型（3種） 車道用
３００Ａ 300×300×2000mm | 5 | 本
ZC1473300A
合 計 | 10 | ｍ
単位当り | 1 | ｍ | 当り
Ｕ型側溝Ｌ＝２０００㎜［標単］ | [5 empty] | 施工歩掛表(DC073710-0002)
鉄筋コンクリート側溝３種、その他の排水溝、施工箇所補正無、無・昼間、基礎材なしまたは省略、設置、L=2000 1000を超え2000kg/個以下 |  |  |  | 週単位 |  | 10 | ｍ | 当り
名 称 ・ 規 格 | 数 量 | 単位 | 単 価 |  | 金 額 | 摘 要
排水構造物工[U型側溝][完全週休2日]
時間的制約 無､L=2000mm 1000を超え2000kg/個以下､機･労 昼間 | 10 | ｍ
Q00F03011200
合 計 | 10 | ｍ
単位当り | 1 | ｍ | 当り
Ｕ型側溝Ｌ＝２０００㎜［標単］ | [5 empty] | 施工歩掛表(DC073710-0003)
鉄筋コンクリートＵ型１ｍ、３３×２４×２４×１００㎝ 、施工箇所補正無、無・昼間、基礎材なしまたは省略、設置 |  |  |  | 週単位 |  | 10 | ｍ | 当り
名 称 ・ 規 格 | 数 量 | 単位 | 単 価 |  | 金 額 | 摘 要
排水構造物工[U型側溝][完全週休2日]
時間的制約 無､L=2000mm 1000kg/個以下､機･労 昼間 | 10 | ｍ
Q00F03011100
鉄筋コンクリート側溝 PU１型
２４０ 330×240×240×1000mm | 10 | 本
ZC14762400
合 計 | 10 | ｍ
単位当り | 1 | ｍ | 当り
蓋版（ＣＯ製）［標単］ | [5 empty] | 施工歩掛表(DC073720-0004)
車道用３種，ＪＩＳＡ５３７２、４１２×５００×９５ 、設置、無・昼間、施工箇所補正無 |  |  |  | 週単位 |  | 10 | 枚 | 当り
名 称 ・ 規 格 | 数 量 | 単位 | 単 価 |  | 金 額 | 摘 要
排水構造物工[蓋版][完全週休2日]
時間的制約 無､ｺﾝｸﾘｰﾄ製･鋼製 40を超え170kg/枚､機･労 昼間 | 10 | 枚
Q00F03030200
鉄筋コンクリート側溝蓋（落ちふた式）３種 車道
３００ 412× 95×500mm | 10 | 枚
ZC14830300
合 計 | 10 | 枚
単位当り | 1 | 枚 | 当り
蓋版（鋼製）［標単］ | [5 empty] | 施工歩掛表(DC073725-0005)
その他の側溝蓋、旧標準設計、設置、鋼製 40kg／枚以下、無・昼間、施工箇所補正無 |  |  |  | 週単位 |  | 10 | 枚 | 当り
名 称 ・ 規 格 | 数 量 | 単位 | 単 価 |  | 金 額 | 摘 要
排水構造物工[蓋版][完全週休2日]
時間的制約 無､ｺﾝｸﾘｰﾄ製･鋼製 40kg/枚､労 昼間 | 10 | 枚
Q00F03030100
合 計 | 10 | 枚
単位当り | 1 | 枚 | 当り
ガードパイプ設置工（市場単価） | [5 empty] | 施工歩掛表(WB810600-0006)
土中建込、塗装品、Gp-Cp-2E、ﾀﾞｰｸﾌﾞﾗｳﾝ、50m 以上100m 未満、通常（6時～20時）、時間制限なし、直線部 |  |  |  | 週単位 |  | 1 | ｍ | 当り
名 称 ・ 規 格 | 数 量 | 単位 | 単 価 |  | 金 額 | 摘 要
ガードパイプ設置工（市場単価）[完全週休2日]
土中建込 塗装品Gp-Cp-2E | 1 | ｍ
Q00F56010300
防護柵材料加算額
各種 | 1 | ｍ
ZNX91785
合 計 | 1 | ｍ
単位当り | 1 | ｍ | 当り
視線誘導標設置工(防護柵取付型)(市場単価) | [5 empty] | 施工歩掛表(DC063310-0007)
両面反射、反射体 径φ100以下（バンド式）、10本以上30本未満、通常（6～20時）、時間制限なし、防塵型（プロペラ型）にしない、さや管にしない |  |  |  | 週単位 |  | 1 | 本 | 当り
名 称 ・ 規 格 | 数 量 | 単位 | 単 価 |  | 金 額 | 摘 要
視線誘導標（市場単価） 防護柵取付[完全週休2日]
φ100以下 バンド式 両面 | 1 | 本
Q00F61180800
合 計 | 1 | 本
単位当り | 1 | 本 | 当り
横断・転落防止柵設置工（市場単価） | [5 empty] | 施工歩掛表(WB810760-0008)
コンクリート建込、門型、100ｍ未満、通常（6時～20時）、時間制限なし、計上しない |  |  |  | 週単位 |  | 1 | ｍ | 当り
名 称 ・ 規 格 | 数 量 | 単位 | 単 価 |  | 金 額 | 摘 要
横断・転落防止柵設置工（市場単価）[完全週休2日]
ｺﾝｸﾘｰﾄ建込 門型 間隔3ｍ | 1 | ｍ
Q00F57010400
合 計 | 1 | ｍ
単位当り | 1 | ｍ | 当り
区画線設置（ペイント式）［標単］ | [5 empty] | 施工歩掛表(DC072210-0009)
実線 幅 15cm、白、ﾍﾟｲﾝﾄ式(溶剤型) 加熱、無・昼間、供用区間 |  |  |  | 週単位 |  | 1000 | ｍ | 当り
名 称 ・ 規 格 | 数 量 | 単位 | 単 価 |  | 金 額 | 摘 要
区画線設置工[ﾍﾟｲﾝﾄ式(車載式)][完全週休2日]
実線 15cm､時間的制約 無､機･労 昼間 | 1000 | ｍ
Q00F01020100
路面標示用塗料 ２種Ｂ
白 JIS K 5665 2種B 加熱型 | 70 | L
ZC41020010
ガラスビーズ
JIS R 3301 1号 粒度0.106～0.850mm | 59 | kg
ZC41320010
軽油
小型ローリー |  | ﾘｯﾄﾙ
ZC19020000
諸雑費
| 1 | 式
X981036
合 計 | 1000 | ｍ
単位当り | 1 | ｍ | 当り
区画線設置（ペイント式）［標単］ | [5 empty] | 施工歩掛表(DC072210-0010)
破線 幅 15cm、白、ﾍﾟｲﾝﾄ式(溶剤型) 加熱、無・昼間、供用区間 |  |  |  | 週単位 |  | 1000 | ｍ | 当り
名 称 ・ 規 格 | 数 量 | 単位 | 単 価 |  | 金 額 | 摘 要
区画線設置工[ﾍﾟｲﾝﾄ式(車載式)][完全週休2日]
破線 15cm､時間的制約 無､機･労 昼間 | 1000 | ｍ
Q00F01021100
路面標示用塗料 ２種Ｂ
白 JIS K 5665 2種B 加熱型 | 70 | L
ZC41020010
ガラスビーズ
JIS R 3301 1号 粒度0.106～0.850mm | 59 | kg
ZC41320010
軽油
小型ローリー |  | ﾘｯﾄﾙ
ZC19020000
諸雑費
| 1 | 式
X981036
合 計 | 1000 | ｍ
単位当り | 1 | ｍ | 当り
区画線消去［標単］ | [5 empty] | 施工歩掛表(DC072215-0011)
削取り式 15cm 換算、無・昼間 |  |  |  | 週単位 |  | 1000 | ｍ | 当り
名 称 ・ 規 格 | 数 量 | 単位 | 単 価 |  | 金 額 | 摘 要
区画線消去工[完全週休2日]
削取り式 15cm換算､時間的制約 無､機･労 昼間 | 1000 | ｍ
Q00F01030100
軽油
小型ローリー |  | ﾘｯﾄﾙ
ZC19020000
ガソリン
レギュラー80オクタン以上 |  | ﾘｯﾄﾙ
ZC19010000
合 計 | 1000 | ｍ
単位当り | 1 | ｍ | 当り
交通誘導警備員Ｂ | [5 empty] | 施工歩掛表(WB010212-0012)
|  |  |  | 週単位 |  | 1 | 人・日 | 当り
名 称 ・ 規 格 | 数 量 | 単位 | 単 価 |  | 金 額 | 摘 要
交通誘導警備員Ｂ
人
RW1045
合 計 | 1 | 人・日
単位当り | 1 | 人・日 | 当り
構造物とりこわし工［標単］ | [5 empty] | 施工歩掛表(DC073005-0013)
無筋構造物、機械施工、無・昼間、低騒音・低振動対策しない |  |  |  | 週単位 |  | 1 | m3 | 当り
名 称 ・ 規 格 | 数 量 | 単位 | 単 価 |  | 金 額 | 摘 要
構造物とりこわし工[無筋構造物][完全週休2日]
機械施工､時間的制約 無､機･労 昼間 | 1 | m3
Q00F06010100
合 計 | 1 | m3
単位当り | 1 | m3 | 当り
構造物とりこわし工［標単］ | [5 empty] | 施工歩掛表(DC073005-0014)
鉄筋構造物、機械施工、無・昼間、低騒音・低振動対策しない |  |  |  | 週単位 |  | 1 | m3 | 当り
名 称 ・ 規 格 | 数 量 | 単位 | 単 価 |  | 金 額 | 摘 要
構造物とりこわし工[鉄筋構造物][完全週休2日]
機械施工､時間的制約 無､機･労 昼間 | 1 | m3
Q00F06020100
合 計 | 1 | m3
単位当り | 1 | m3 | 当り

## 単価表（未登録代価）
機械掘削 |  |  |  |  | 単価表(SJ0010)
|  |  |  | 週単位 | 100 | m3 | 当り
名 称 ・ 規 格 | 数 量 | 単位 | 単 価 | 金 額 | 摘 要
掘削(施工ﾊﾟｯｹｰｼﾞ)
土砂、ｵｰﾌﾟﾝｶｯﾄ、押土無し、障害無し、5,000m3未満 | 100 | m3
施工P単価表(CB210100-0001)
合 計 | 100 | m3
単位当り | 1 | m3 | 当り
路床盛土 |  |  |  |  | 単価表(SJ0020)
|  |  |  | 週単位 | 100 | m3 | 当り
名 称 ・ 規 格 | 数 量 | 単位 | 単 価 | 金 額 | 摘 要
路床盛土(施工ﾊﾟｯｹｰｼﾞ)
2.5m以上4.0m未満 | 100 | m3
施工P単価表(CB210520-0002)
盛土材
締固め後 | 100 | m3
ZC12310000
合 計 | 100 | m3
単位当り | 1 | m3 | 当り
路体盛土 |  |  |  |  | 単価表(SJ0025)
|  |  |  | 週単位 | 100 | m3 | 当り
名 称 ・ 規 格 | 数 量 | 単位 | 単 価 | 金 額 | 摘 要
路体（築堤）盛土(施工ﾊﾟｯｹｰｼﾞ)
2.5m以上4.0m未満 | 100 | m3
施工P単価表(CB210510-0003)
盛土材
締固め後 | 100 | m3
ZC12310000
合 計 | 100 | m3
単位当り | 1 | m3 | 当り
機械床掘 |  |  |  |  | 単価表(SJ0030)
|  |  |  | 週単位 | 100 | m3 | 当り
名 称 ・ 規 格 | 数 量 | 単位 | 単 価 | 金 額 | 摘 要
床掘り(施工ﾊﾟｯｹｰｼﾞ)
土砂、上記以外(小規模)、全ての費用 | 100 | m3
施工P単価表(CB210030-0004)
合 計 | 100 | m3
単位当り | 1 | m3 | 当り
機械埋戻（山土砂） |  |  |  |  | 単価表(SJ0040)
|  |  |  | 週単位 | 100 | m3 | 当り
名 称 ・ 規 格 | 数 量 | 単位 | 単 価 | 金 額 | 摘 要
埋戻し(施工ﾊﾟｯｹｰｼﾞ)
上記以外(小規模)、土砂、全ての費用 | 100 | m3
施工P単価表(CB210410-0005)
盛土材
締固め後 | 100 | m3
ZC12310000
合 計 | 100 | m3
単位当り | 1 | m3 | 当り
残土運搬処分工 |  |  |  |  | 単価表(SJ0070)
|  |  |  | 週単位 | 100 | m3 | 当り
名 称 ・ 規 格 | 数 量 | 単位 | 単 価 | 金 額 | 摘 要
土砂等運搬(施工ﾊﾟｯｹｰｼﾞ)
標準、土砂(岩塊･玉石混り土含む)、DID区間有り、7.0km以下 | 100 | m3
施工P単価表(CB210110-0006)
残土処分費 前原町 ほぐし土
| 120 | m3
TJ0010
合 計 | 100 | m3
単位当り | 1 | m3 | 当り
プレキャストL型擁壁B |  |  |  |  | 単価表(SJ0081)
|  |  |  | 週単位 | 32 | ｍ | 当り
名 称 ・ 規 格 | 数 量 | 単位 | 単 価 | 金 額 | 摘 要
プレキャスト擁壁設置(施工ﾊﾟｯｹｰｼﾞ)
1.0mを超え2.0m以下、基礎砕石有り、均しｺﾝ有り、各種 | 18 | ｍ
施工P単価表(CB222110-0007)
プレキャスト擁壁設置(施工ﾊﾟｯｹｰｼﾞ)
1.0mを超え2.0m以下、基礎砕石有り、均しｺﾝ有り、各種 | 14 | ｍ
施工P単価表(CB222110-0008)
合 計 | 32 | ｍ
単位当り | 1 | ｍ | 当り
PU3側溝 |  |  |  |  | 単価表(SJ0130)
B300-H300 |  |  |  | 週単位 | 10 | ｍ | 当り
名 称 ・ 規 格 | 数 量 | 単位 | 単 価 | 金 額 | 摘 要
Ｕ型側溝Ｌ＝２０００㎜［標単］
鉄筋コンクリート側溝３種、Ｗ３００×ｈ３００×２０００㎜、施工箇所補正無、無・昼間、基礎材なしまたは省略、設置 | 10 | ｍ
施工歩掛表(DC073710-0001)
コンクリート(施工ﾊﾟｯｹｰｼﾞ)
無筋･鉄筋構造物、人力打設、18-8-40(高炉)、養生無し、現場内小運搬無し、小型車割増無し、全ての費用 | 0.5 | m3
施工P単価表(CB240010-0009)
型枠(施工ﾊﾟｯｹｰｼﾞ)
一般型枠、均しｺﾝｸﾘｰﾄ | 2 | m2
施工P単価表(CB240210-0010)
合 計 | 10 | ｍ
単位当り | 1 | ｍ | 当り
横断側溝 |  |  |  |  | 単価表(SJ0140)
|  |  |  | 週単位 | 8 | ｍ | 当り
名 称 ・ 規 格 | 数 量 | 単位 | 単 価 | 金 額 | 摘 要
Ｕ型側溝Ｌ＝２０００㎜［標単］
鉄筋コンクリート側溝３種、その他の排水溝、施工箇所補正無、無・昼間、基礎材なしまたは省略、設置、L=2000 1000を超え2000kg/個以下 | 8 | ｍ
施工歩掛表(DC073710-0002)
PU型側溝 横断用
500*500 角欠防止付 T-25 ｸﾞﾚｰﾁﾝｸﾞ細目付 L=2000 | 4 | 本
TJ0025
コンクリート(施工ﾊﾟｯｹｰｼﾞ)
無筋･鉄筋構造物、人力打設、18-8-40(高炉)、養生無し、現場内小運搬無し、小型車割増無し、全ての費用 | 0.7 | m3
施工P単価表(CB240010-0009)
型枠(施工ﾊﾟｯｹｰｼﾞ)
一般型枠、均しｺﾝｸﾘｰﾄ | 1.6 | m2
施工P単価表(CB240210-0010)
コンクリート(施工ﾊﾟｯｹｰｼﾞ)
小型構造物、人力打設、18-8-25(高炉)、一般養生、現場内小運搬無し、小型車割増無し、全ての費用 | 0.3 | m3
施工P単価表(CB240010-0011)
合 計 | 8 | ｍ
単位当り | 1 | ｍ | 当り
U型側溝 |  |  |  |  | 単価表(SJ0150)
PU1-B240-H240 |  |  |  | 週単位 | 10 | ｍ | 当り
名 称 ・ 規 格 | 数 量 | 単位 | 単 価 | 金 額 | 摘 要
Ｕ型側溝Ｌ＝２０００㎜［標単］
鉄筋コンクリートＵ型１ｍ、３３×２４×２４×１００㎝ 、施工箇所補正無、無・昼間、基礎材なしまたは省略、設置 | 10 | ｍ
施工歩掛表(DC073710-0003)
コンクリート(施工ﾊﾟｯｹｰｼﾞ)
無筋･鉄筋構造物、人力打設、18-8-40(高炉)、養生無し、現場内小運搬無し、小型車割増無し、全ての費用 | 0.4 | m3
施工P単価表(CB240010-0009)
型枠(施工ﾊﾟｯｹｰｼﾞ)
一般型枠、均しｺﾝｸﾘｰﾄ | 2 | m2
施工P単価表(CB240210-0010)
合 計 | 10 | ｍ
単位当り | 1 | ｍ | 当り
側溝蓋設置工 |  |  |  |  | 単価表(SJ0190)
|  |  |  | 週単位 | 1 | 式 | 当り
名 称 ・ 規 格 | 数 量 | 単位 | 単 価 | 金 額 | 摘 要
蓋版（ＣＯ製）［標単］
車道用３種，ＪＩＳＡ５３７２、４１２×５００×９５ 、設置、無・昼間、施工箇所補正無 | 56 | 枚
施工歩掛表(DC073720-0004)
蓋版（鋼製）［標単］
その他の側溝蓋、旧標準設計、設置、鋼製 40kg／枚以下、無・昼間、施工箇所補正無 | 8 | 枚
施工歩掛表(DC073725-0005)
PU側溝ｸﾞﾚｰﾁﾝｸﾞ W300 L500 110°開閉式 細目 歩道用
| 8 | 枚
TJ0035
合 計 | 1 | 式
単位当り | 1 | 式 | 当り
縁石工（A) |  |  |  |  | 単価表(SJ0300)
|  |  |  | 週単位 | 24 | ｍ | 当り
名 称 ・ 規 格 | 数 量 | 単位 | 単 価 | 金 額 | 摘 要
歩車道境界ブロック(施工ﾊﾟｯｹｰｼﾞ)
設置、各種(1000mm超2000mm以下､150kg以上550kg未満)、不要、不要 | 20 | ｍ
施工P単価表(CB422510-0012)
歩車道境界ブロック(施工ﾊﾟｯｹｰｼﾞ)
設置、各種(600mm以下､50kg未満)、不要、不要 | 3.6 | ｍ
施工P単価表(CB422510-0013)
基礎砕石(施工ﾊﾟｯｹｰｼﾞ)
7.5cmを超え12.5cm以下、再生ｸﾗｯｼｬﾗﾝ 40～0、全ての費用 | 13.5 | m2
施工P単価表(CB221110-0014)
コンクリート(施工ﾊﾟｯｹｰｼﾞ)
小型構造物、人力打設、18-8-25高炉W/C≦60、一般養生、現場内小運搬無し、小型車割増無し、全ての費用 | 0.2 | m3
施工P単価表(CB240010-0015)
型枠(施工ﾊﾟｯｹｰｼﾞ)
一般型枠、小型構造物 | 1 | m2
施工P単価表(CB240210-0016)
合 計 | 24 | ｍ
単位当り | 1 | ｍ | 当り
縁石工（B) |  |  |  |  | 単価表(SJ0310)
|  |  |  | 週単位 | 6 | ｍ | 当り
名 称 ・ 規 格 | 数 量 | 単位 | 単 価 | 金 額 | 摘 要
歩車道境界ブロック(施工ﾊﾟｯｹｰｼﾞ)
設置、各種(600mm以下､50kg未満)、不要、不要 | 5 | ｍ
施工P単価表(CB422510-0017)
歩車道境界ブロック(施工ﾊﾟｯｹｰｼﾞ)
設置、各種(600mm以下､50kg未満)、不要、不要 | 1.2 | ｍ
施工P単価表(CB422510-0013)
基礎砕石(施工ﾊﾟｯｹｰｼﾞ)
7.5cmを超え12.5cm以下、再生ｸﾗｯｼｬﾗﾝ 40～0、全ての費用 | 3.5 | m2
施工P単価表(CB221110-0014)
コンクリート(施工ﾊﾟｯｹｰｼﾞ)
小型構造物、人力打設、18-8-25高炉W/C≦60、一般養生、現場内小運搬無し、小型車割増無し、全ての費用 | 0.4 | m3
施工P単価表(CB240010-0015)
型枠(施工ﾊﾟｯｹｰｼﾞ)
一般型枠、小型構造物 | 1.8 | m2
施工P単価表(CB240210-0016)
合 計 | 6 | ｍ
単位当り | 1 | ｍ | 当り
ガードパイプ |  |  |  |  | 単価表(SJ0400)
Gp-Cp-2E 直線部 |  |  |  | 週単位 | 10 | ｍ | 当り
名 称 ・ 規 格 | 数 量 | 単位 | 単 価 | 金 額 | 摘 要
ガードパイプ設置工（市場単価）
土中建込、塗装品、Gp-Cp-2E、ﾀﾞｰｸﾌﾞﾗｳﾝ、50m 以上100m 未満、通常（6時～20時）、時間制限なし、直線部 | 10 | ｍ
施工歩掛表(WB810600-0006)
合 計 | 10 | ｍ
単位当り | 1 | ｍ | 当り
視線誘導標 |  |  |  |  | 単価表(SJ0410)
|  |  |  | 週単位 | 10 | 本 | 当り
名 称 ・ 規 格 | 数 量 | 単位 | 単 価 | 金 額 | 摘 要
視線誘導標設置工(防護柵取付型)(市場単価)
両面反射、反射体 径φ100以下（バンド式）、10本以上30本未満、通常（6～20時）、時間制限なし、防塵型（プロペラ型）にしない、さや管にしない | 10 | 本
施工歩掛表(DC063310-0007)
合 計 | 10 | 本
単位当り | 1 | 本 | 当り
転落防止柵 |  |  |  |  | 単価表(SJ0430)
|  |  |  | 週単位 | 10 | ｍ | 当り
名 称 ・ 規 格 | 数 量 | 単位 | 単 価 | 金 額 | 摘 要
横断・転落防止柵設置工（市場単価）
コンクリート建込、門型、100ｍ未満、通常（6時～20時）、時間制限なし、計上しない | 10 | ｍ
施工歩掛表(WB810760-0008)
転落防止柵
H1100 支柱2mﾋﾟｯﾁ 縦格子型 W用 塗装（ブラウン） 付属品込 | 10 | ｍ
TJ0070
合 計 | 10 | ｍ
単位当り | 1 | ｍ | 当り
車道舗装 |  |  |  |  | 単価表(SJ0500)
表層 再生密粒度As20F |  |  |  | 週単位 | 100 | m2 | 当り
名 称 ・ 規 格 | 数 量 | 単位 | 単 価 | 金 額 | 摘 要
表層（車道・路肩部）(施工ﾊﾟｯｹｰｼﾞ)
3.0m超、1層当り平均仕上り厚 50 mm、再生密粒度ｱｽｺﾝ(20F)、ﾀｯｸｺｰﾄ PK-4、全ての費用 | 100 | m2
施工P単価表(CB410260-0018)
合 計 | 100 | m2
単位当り | 1 | m2 | 当り
車道舗装 |  |  |  |  | 単価表(SJ0510)
上層路盤 再生瀝青安定処理40 |  |  |  | 週単位 | 100 | m2 | 当り
名 称 ・ 規 格 | 数 量 | 単位 | 単 価 | 金 額 | 摘 要
上層路盤（車道・路肩部）(施工ﾊﾟｯｹｰｼﾞ)
再生瀝青安定処理材（40）、3.0m超、1層当り平均仕上り厚 100 mm、ﾌﾟﾗｲﾑｺｰﾄ PK-3、全ての費用 | 100 | m2
施工P単価表(CB410040-0019)
合 計 | 100 | m2
単位当り | 1 | m2 | 当り
車道舗装 |  |  |  |  | 単価表(SJ0520)
下層路盤 RC-40 |  |  |  | 週単位 | 100 | m2 | 当り
名 称 ・ 規 格 | 数 量 | 単位 | 単 価 | 金 額 | 摘 要
下層路盤（車道・路肩部）(施工ﾊﾟｯｹｰｼﾞ)
全仕上り厚 26 mm、1層施工、再生クラッシャーラン RC-40、全ての費用 | 100 | m2
施工P単価表(CB410030-0020)
合 計 | 100 | m2
単位当り | 1 | m2 | 当り
路肩舗装 |  |  |  |  | 単価表(SJ0530)
表層 再生密粒度As20F |  |  |  | 週単位 | 100 | m2 | 当り
名 称 ・ 規 格 | 数 量 | 単位 | 単 価 | 金 額 | 摘 要
表層（車道・路肩部）(施工ﾊﾟｯｹｰｼﾞ)
1.4m未満(1層当り平均仕上り厚50mm以下)、1層当り平均仕上り厚 50 mm、再生密粒度ｱｽｺﾝ(20F)、ﾌﾟﾗｲﾑｺｰﾄ PK-3、全ての費用 | 100 | m2
施工P単価表(CB410260-0021)
合 計 | 100 | m2
単位当り | 1 | m2 | 当り
路肩舗装 |  |  |  |  | 単価表(SJ0540)
路盤 RC-40 |  |  |  | 週単位 | 100 | m2 | 当り
名 称 ・ 規 格 | 数 量 | 単位 | 単 価 | 金 額 | 摘 要
上層路盤（車道・路肩部）(施工ﾊﾟｯｹｰｼﾞ)
再生砕石 RC-40、全仕上り厚 360 mm、3層施工、全ての費用 | 100 | m2
施工P単価表(CB410040-0022)
合 計 | 100 | m2
単位当り | 1 | m2 | 当り
路肩舗装 |  |  |  |  | 単価表(SJ0545)
不陸整正（一般部） |  |  |  | 週単位 | 100 | m2 | 当り
名 称 ・ 規 格 | 数 量 | 単位 | 単 価 | 金 額 | 摘 要
不陸整正(施工ﾊﾟｯｹｰｼﾞ)
無し、全ての費用 | 100 | m2
施工P単価表(CB410010-0023)
合 計 | 100 | m2
単位当り | 1 | m2 | 当り
歩道舗装 |  |  |  |  | 単価表(SJ0550)
表層（一般部） 再生細粒度As13 |  |  |  | 週単位 | 100 | m2 | 当り
名 称 ・ 規 格 | 数 量 | 単位 | 単 価 | 金 額 | 摘 要
表層（歩道部）(施工ﾊﾟｯｹｰｼﾞ)
1.4m以上、1層当り平均仕上り厚 30 mm、再生細粒度ｱｽｺﾝ(13)、ﾌﾟﾗｲﾑｺｰﾄ PK-3、全ての費用 | 100 | m2
施工P単価表(CB410261-0024)
合 計 | 100 | m2
単位当り | 1 | m2 | 当り
歩道舗装 |  |  |  |  | 単価表(SJ0560)
表層（乗入部） 再生細粒度As13 |  |  |  | 週単位 | 100 | m2 | 当り
名 称 ・ 規 格 | 数 量 | 単位 | 単 価 | 金 額 | 摘 要
表層（歩道部）(施工ﾊﾟｯｹｰｼﾞ)
1.4m以上、1層当り平均仕上り厚 40 mm、再生細粒度ｱｽｺﾝ(13)、ﾌﾟﾗｲﾑｺｰﾄ PK-3、全ての費用 | 100 | m2
施工P単価表(CB410261-0025)
合 計 | 100 | m2
単位当り | 1 | m2 | 当り
歩道舗装 |  |  |  |  | 単価表(SJ0570)
路盤（一般部） RC-40 |  |  |  | 週単位 | 100 | m2 | 当り
名 称 ・ 規 格 | 数 量 | 単位 | 単 価 | 金 額 | 摘 要
上層路盤（歩道部）(施工ﾊﾟｯｹｰｼﾞ)
全仕上り厚 250 mm、2層施工、再生砕石 RC-40、全ての費用 | 100 | m2
施工P単価表(CB410041-0026)
合 計 | 100 | m2
単位当り | 1 | m2 | 当り
歩道舗装 |  |  |  |  | 単価表(SJ0580)
路盤（乗入部） RC-40 |  |  |  | 週単位 | 100 | m2 | 当り
名 称 ・ 規 格 | 数 量 | 単位 | 単 価 | 金 額 | 摘 要
上層路盤（歩道部）(施工ﾊﾟｯｹｰｼﾞ)
全仕上り厚 300 mm、2層施工、再生砕石 RC-40、全ての費用 | 100 | m2
施工P単価表(CB410041-0027)
合 計 | 100 | m2
単位当り | 1 | m2 | 当り
歩道舗装 |  |  |  |  | 単価表(SJ0585)
不陸整正（一般部） |  |  |  | 週単位 | 100 | m2 | 当り
名 称 ・ 規 格 | 数 量 | 単位 | 単 価 | 金 額 | 摘 要
不陸整正(施工ﾊﾟｯｹｰｼﾞ)
無し、全ての費用 | 100 | m2
施工P単価表(CB410010-0023)
合 計 | 100 | m2
単位当り | 1 | m2 | 当り
区画線工 |  |  |  |  | 単価表(SJ0600)
|  |  |  | 週単位 | 1 | 式 | 当り
名 称 ・ 規 格 | 数 量 | 単位 | 単 価 | 金 額 | 摘 要
区画線設置（ペイント式）［標単］
実線 幅 15cm、白、ﾍﾟｲﾝﾄ式(溶剤型) 加熱、無・昼間、供用区間 | 225 | ｍ
施工歩掛表(DC072210-0009)
区画線設置（ペイント式）［標単］
破線 幅 15cm、白、ﾍﾟｲﾝﾄ式(溶剤型) 加熱、無・昼間、供用区間 | 10 | ｍ
施工歩掛表(DC072210-0010)
区画線消去［標単］
削取り式 15cm 換算、無・昼間 | 38 | ｍ
施工歩掛表(DC072215-0011)
合 計 | 1 | 式
単位当り | 1 | 式 | 当り
交通誘導員 |  |  |  |  | 単価表(SJ0610)
|  |  |  | 週単位 | 1 | 式 | 当り
名 称 ・ 規 格 | 数 量 | 単位 | 単 価 | 金 額 | 摘 要
交通誘導警備員Ｂ
人・日
施工歩掛表(WB010212-0012)
合 計 | 1 | 式
単位当り | 1 | 式 | 当り
仮設工 |  |  |  |  | 単価表(SJ0630)
|  |  |  | 週単位 | 1 | 式 | 当り
名 称 ・ 規 格 | 数 量 | 単位 | 単 価 | 金 額 | 摘 要
表層（車道・路肩部）(施工ﾊﾟｯｹｰｼﾞ)
1.4m未満(1層当り平均仕上り厚50mm以下)、1層当り平均仕上り厚 30 mm、再生密粒度ｱｽｺﾝ(13)、無し、全ての費用 | 8 | m2
施工P単価表(CB410260-0028)
合 計 | 1 | 式
単位当り | 1 | 式 | 当り
付帯工 |  |  |  |  | 単価表(SJ0700)
|  |  |  | 週単位 | 1 | 式 | 当り
名 称 ・ 規 格 | 数 量 | 単位 | 単 価 | 金 額 | 摘 要
カーブミラー設置工
| 1 | 箇所
単価表(SJ0710)
合 計 | 1 | 式
単位当り | 1 | 式 | 当り
カーブミラー設置工 |  |  |  |  | 単価表(SJ0710)
|  |  |  | 週単位 | 1 | 箇所 | 当り
名 称 ・ 規 格 | 数 量 | 単位 | 単 価 | 金 額 | 摘 要
道路反射鏡 支柱設置
鋼管Φ76.3*3.2*4000 | 1 | 基
TJ0350
道路反射鏡 鏡体設置
φ800 1面用メタクリル | 1 | 基
TJ0370
合 計 | 1 | 箇所
単位当り | 1 | 箇所 | 当り
コンクリート取壊し |  |  |  |  | 単価表(SJ0800)
|  |  |  | 週単位 | 1 | 式 | 当り
名 称 ・ 規 格 | 数 量 | 単位 | 単 価 | 金 額 | 摘 要
構造物とりこわし工［標単］
無筋構造物、機械施工、無・昼間、低騒音・低振動対策しない | 31 | m3
施工歩掛表(DC073005-0013)
殻運搬(施工ﾊﾟｯｹｰｼﾞ)
ｺﾝｸﾘｰﾄ(無筋)構造物とりこわし、機械積込、DID区間有り、8.0km以下、全ての費用 | 31 | m3
施工P単価表(CB227010-0029)
処分費（高山市松之木町）
コンクリート処理場 無 筋 50x50x50cm以下 | 73.3 | ｔ
ZC29920002
構造物とりこわし工［標単］
鉄筋構造物、機械施工、無・昼間、低騒音・低振動対策しない | 3 | m3
施工歩掛表(DC073005-0014)
殻運搬(施工ﾊﾟｯｹｰｼﾞ)
ｺﾝｸﾘｰﾄ(鉄筋)構造物とりこわし、機械積込、DID区間有り、8.0km以下、全ての費用 | 3 | m3
施工P単価表(CB227010-0030)
処分費（高山市松之木町）
コンクリート処理場 有 筋 50x50x50cm以下 | 7.5 | ｔ
ZC29920001
合 計 | 1 | 式
単位当り | 1 | 式 | 当り
アスファルト取壊し |  |  |  |  | 単価表(SJ0810)
|  |  |  | 週単位 | 1 | 式 | 当り
名 称 ・ 規 格 | 数 量 | 単位 | 単 価 | 金 額 | 摘 要
舗装版切断(施工ﾊﾟｯｹｰｼﾞ)
ｱｽﾌｧﾙﾄ舗装版、15cm以下、全ての費用 | 105 | ｍ
施工P単価表(CB430510-0031)
舗装版破砕(施工ﾊﾟｯｹｰｼﾞ)
ｱｽﾌｧﾙﾄ舗装版、無し、騒音振動対策不要、15cm以下、積込有り、全ての費用 | 557 | m2
施工P単価表(CB430310-0032)
殻運搬(施工ﾊﾟｯｹｰｼﾞ)
舗装版破砕、機械積込(騒音対策不要,舗装版厚15cm以下)、DID区間有り、10.5km以下、全ての費用 | 26 | m3
施工P単価表(CB227010-0033)
処分費（高山市松之木町）
アスファルト処理場 塊 50x50x50cm以下 | 61.8 | ｔ
ZC29920004
合 計 | 1 | 式
単位当り | 1 | 式 | 当り
メッシュフェンス撤去 |  |  |  |  | 単価表(SJ0830)
|  |  |  | 週単位 | 10 | ｍ | 当り
名 称 ・ 規 格 | 数 量 | 単位 | 単 価 | 金 額 | 摘 要
普通作業員
支柱撤去 |  | 人
RW1002
特殊作業員
胴縁撤去 |  | 人
RW1001
普通作業員
胴縁撤去 |  | 人
RW1002
特殊作業員
金網撤去 |  | 人
RW1001
普通作業員
金網撤去 |  | 人
RW1002
現場発生品及び支給品運搬(施工ﾊﾟｯｹｰｼﾞ)
DID区間有り、5.0km以下 | 0.078 | ｔ
施工P単価表(CB010410-0034)
現場発生品及び支給品積込み・荷卸し(施工ﾊﾟｯｹｰｼﾞ)
| 0.078 | ｔ
施工P単価表(CB010420-0035)
合 計 | 10 | ｍ
メッシュフェンス撤去 |  |  |  |  | 単価表(SJ0830)
|  |  |  | 週単位 | 10 | ｍ | 当り
名 称 ・ 規 格 | 数 量 | 単位 | 単 価 | 金 額 | 摘 要
単位当り | 1 | ｍ | 当り

## 単価表（間接費）
技術管理費 |  |  |  |  | 単価表(F999400001-01)
|  |  |  | 週単位 | 1 | 式
名 称 ・ 規 格 | 数 量 | 単位 | 単 価 | 金 額 | 摘 要
平板裁荷試験
100KN | 1 | 式
TJ0310
合 計 | 1 | 式
スクラップ評価額 |  |  |  |  | 単価表(F999900001-01)
[5 empty] | 1 | 式
名 称 ・ 規 格 | 数 量 | 単位 | 単 価 | 金 額 | 摘 要
スクラップ H2
| 250 | kg
TJ0320
合 計 | 1 | 式