## 設計書鏡（参考資料）
参 考 資 料
令和０８年度
08建設第15号
都市計画道路松之木千島線（千島工区）道路改良工事（その１）参考資料
高山市 千島町地内
本参考資料は、標準的な施工方法を参考明示したものであり、工事請負契約上の拘束 力を生じさせるものではない。 従って、施工条件及び地質条件等を十分考慮して、仮設、施工方法、安全対策等工事 目的物を完成させる手段について、設計図書に特別な定めがある場合を除き受注者の責 任において定めるものとする。 なお、本参考資料の内容に関する事項は、質問することが出来ない。 また、本参考資料の有効期限は、本工事の入札書の提出期限までとする。

## 参考資料鏡
|  |  |  | 部長 |  | 課長 | 係長 |  | 精査 | 設計者
工事番号 | 08建設第 15 号 | 事 業 名
路河川名 | （都）松之木千島線 | 工 事 名 | 都市計画道路松之木千島線（千島工区）道路改良工事（その１） 参考資料
年 度 | 令和０８年度 | 施工箇所 | 高山市 千島町地内
事 業 概 要 |  |  |  |  | 設 計 年 月 日 |  |  | 令和８年 ４月２１日
施工延長 L=93.8m
| 土工 N=1式 |  |  |  | 施 工 方 法 |  |  | 請負
プレキャストL型擁壁工 L=32m
[5 empty] | 工 期 日 数 |  |  | ２０７日
排水工 側溝工L=72m
| 縁石工 L=30m |  |  |  | 工事開始期限日 |  |  | 令和８年 ６月 ２日
防護柵工 L=92m
[5 empty] | 工事完成期限日 |  |  | 令和８年１２月２５日
舗装工 車道舗装 A=589m2 歩道舗装 A=130m2 区画線工 L=235m
| 構造物撤去工 N=1式 仮設工 N=1式 付帯工 N=1式 |  |  |  | 歩 掛 適 用 年 月 |  |  | 令和８年 ４月 １日
[5 empty] | 単 価 適 用 年 月 |  |  | 令和８年 ４月 １日

## 内訳表
内 訳 表
名 称 |  | 数 量 | 単位 | 単 価 | 金 額 | 摘 要
01:本工事費 | [5 empty] | 工種区分：道路改良工事
道路改良
|  | 1 | 式
道路土工
|  | 1 | 式
掘削工 | [5 empty] | 週単位
|  | 1 | 式
機械掘削
|  | 460 | m3 |  |  | 単価表(SJ0010)
路床盛土工 | [5 empty] | 週単位
|  | 1 | 式
路床盛土
|  | 220 | m3 |  |  | 単価表(SJ0020)
路体盛土工 | [5 empty] | 週単位
|  | 1 | 式
内 訳 表
名 称 |  | 数 量 | 単位 | 単 価 | 金 額 | 摘 要
路体盛土
|  | 60 | m3 |  |  | 単価表(SJ0025)
作業土工 | [5 empty] | 週単位
|  | 1 | 式
機械床掘
|  | 80 | m3 |  |  | 単価表(SJ0030)
機械埋戻（山土砂）
|  | 40 | m3 |  |  | 単価表(SJ0040)
残土処理工 | [5 empty] | 週単位
|  | 1 | 式
残土運搬処分工
|  | 540 | m3 |  |  | 単価表(SJ0070)
擁壁工
|  | 1 | 式
プレキャスト擁壁工 | [5 empty] | 週単位
|  | 1 | 式
内 訳 表
名 称 |  | 数 量 | 単位 | 単 価 | 金 額 | 摘 要
プレキャストL型擁壁B
|  | 32 | ｍ |  |  | 単価表(SJ0081)
排水構造物工
|  | 1 | 式
側溝工 | [5 empty] | 週単位
|  | 1 | 式
PU3側溝
B300-H300
|  | 32 | ｍ |  |  | 単価表(SJ0130)
横断側溝
|  | 8 | ｍ |  |  | 単価表(SJ0140)
U型側溝
PU1-B240-H240
|  | 32 | ｍ |  |  | 単価表(SJ0150)
側溝蓋設置工
|  | 1 | 式 |  |  | 単価表(SJ0190)
縁石工
|  | 1 | 式
内 訳 表
名 称 |  | 数 量 | 単位 | 単 価 | 金 額 | 摘 要
縁石工 | [5 empty] | 週単位
|  | 1 | 式
縁石工（A)
|  | 24 | ｍ |  |  | 単価表(SJ0300)
縁石工（B)
|  | 6 | ｍ |  |  | 単価表(SJ0310)
防護柵工
|  | 1 | 式
防護柵工 | [5 empty] | 週単位
|  | 1 | 式
ガードパイプ
Gp-Cp-2E 直線部
|  | 60 | ｍ |  |  | 単価表(SJ0400)
視線誘導標
|  | 8 | 本 |  |  | 単価表(SJ0410)
転落防止柵
|  | 32 | ｍ |  |  | 単価表(SJ0430)
内 訳 表
名 称 |  | 数 量 | 単位 | 単 価 | 金 額 | 摘 要
舗装工
|  | 1 | 式
車道舗装工 | [5 empty] | 週単位
|  | 1 | 式
車道舗装
表層 再生密粒度As20F
|  | 539 | m2 |  |  | 単価表(SJ0500)
車道舗装
上層路盤 再生瀝青安定処理40
|  | 548 | m2 |  |  | 単価表(SJ0510)
車道舗装
下層路盤 RC-40
|  | 440 | m2 |  |  | 単価表(SJ0520)
路肩舗装
表層 再生密粒度As20F
|  | 50 | m2 |  |  | 単価表(SJ0530)
路肩舗装
路盤 RC-40
|  | 31 | m2 |  |  | 単価表(SJ0540)
路肩舗装
不陸整正（一般部）
|  | 20 | m2 |  |  | 単価表(SJ0545)
内 訳 表
名 称 |  | 数 量 | 単位 | 単 価 | 金 額 | 摘 要
歩道舗装工 | [5 empty] | 週単位
|  | 1 | 式
歩道舗装
表層（一般部） 再生細粒度As13
|  | 96 | m2 |  |  | 単価表(SJ0550)
歩道舗装
表層（乗入部） 再生細粒度As13
|  | 34 | m2 |  |  | 単価表(SJ0560)
歩道舗装
路盤（一般部） RC-40
|  | 87 | m2 |  |  | 単価表(SJ0570)
歩道舗装
路盤（乗入部） RC-40
|  | 34 | m2 |  |  | 単価表(SJ0580)
歩道舗装
不陸整正（一般部）
|  | 9 | m2 |  |  | 単価表(SJ0585)
区画線工 | [5 empty] | 週単位
|  | 1 | 式
区画線工
|  | 1 | 式 |  |  | 単価表(SJ0600)
内 訳 表
名 称 |  | 数 量 | 単位 | 単 価 | 金 額 | 摘 要
仮設工
|  | 1 | 式
仮設工 | [5 empty] | 週単位
|  | 1 | 式
交通誘導員
|  | 1 | 式 |  |  | 単価表(SJ0610)
仮設工
|  | 1 | 式 |  |  | 単価表(SJ0630)
付帯工
|  | 1 | 式
付帯工 | [5 empty] | 週単位
|  | 1 | 式
付帯工
|  | 1 | 式 |  |  | 単価表(SJ0700)
構造物撤去工
|  | 1 | 式
内 訳 表
名 称 |  | 数 量 | 単位 | 単 価 | 金 額 | 摘 要
構造物取壊し工 | [5 empty] | 週単位
|  | 1 | 式
コンクリート取壊し
|  | 1 | 式 |  |  | 単価表(SJ0800)
アスファルト取壊し
|  | 1 | 式 |  |  | 単価表(SJ0810)
メッシュフェンス撤去
|  | 32 | ｍ |  |  | 単価表(SJ0830)
直接工事費計
|  | 1 | 式
間接工事費
共通仮設費
技術管理費 | [5 empty] | 週単位
|  | 1 | 式 |  |  | 単価表(F999400001-01)
内 訳 表
名 称 |  | 数 量 | 単位 | 単 価 | 金 額 | 摘 要
共通仮設費（率計上額） | [5 empty] | 施工地域：市街地(DID補正)(1)-3、週単位
|  | 1 | 式
共通仮設費計
|  | 1 | 式
純工事費
|  | 1 | 式
現場管理費
|  | 1 | 式
現場管理費（率計上額） | [5 empty] | 施工地域：市街地(DID補正)(1)-3、週単位
|  | 1 | 式
工事原価
|  | 1 | 式
一般管理費等
|  | 1 | 式
スクラップ評価額
|  | 1 | 式
内 訳 表
名 称 |  | 数 量 | 単位 | 単 価 | 金 額 | 摘 要
合計
|  | 1 | 式
総合計

## 単価表（施工単価）
Ｕ型側溝Ｌ＝２０００㎜［標単］ | [5 empty] | 施工歩掛表(DC073710-0001)
鉄筋コンクリート側溝３種、Ｗ３００×ｈ３００×２０００㎜、施工箇所補正無、無・昼間、基礎材なしまたは省略、設置 |  |  |  | 週単位 |  | 10 | ｍ | 当り
名 称 ・ 規 格 | 数 量 | 単位 | 単 価 |  | 金 額 | 摘 要
排水構造物工[U型側溝][完全週休2日]
時間的制約 無､L=2000mm 1000kg/個以下､機･労 昼間 | 10 | ｍ
Q00F03011100
鉄筋コンクリート側溝 PU3型（3種） 車道用
３００Ａ 300×300×2000mm | 5 | 本
ZC1473300A
合 計 | 10 | ｍ
単位当り | 1 | ｍ | 当り
条 件 名 称 |  |  | 入 力 値 |  | 条 件 値
J01 Ｕ型側溝の種類 |  |  | 3 |  | 鉄筋コンクリート側溝３種
J02 Ｕ型側溝の規格 |  |  | 11 |  | Ｗ３００×ｈ３００×２０００㎜
J03 時間的制約・作業時間帯 |  |  | 1 |  | 無・昼間
J04 施工箇所における補正 |  |  | 1 |  | 施工箇所補正無
J05 基礎材の種類 |  |  | 5 |  | 基礎材なしまたは省略
J06 再利用撤去区分 |  |  | 1 |  | 設置
Ｕ型側溝Ｌ＝２０００㎜［標単］ | [5 empty] | 施工歩掛表(DC073710-0002)
鉄筋コンクリート側溝３種、その他の排水溝、施工箇所補正無、無・昼間、基礎材なしまたは省略、設置、L=2000 1000を超え2000kg/個以下 |  |  |  | 週単位 |  | 10 | ｍ | 当り
名 称 ・ 規 格 | 数 量 | 単位 | 単 価 |  | 金 額 | 摘 要
排水構造物工[U型側溝][完全週休2日]
時間的制約 無､L=2000mm 1000を超え2000kg/個以下､機･労 昼間 | 10 | ｍ
Q00F03011200
合 計 | 10 | ｍ
単位当り | 1 | ｍ | 当り
条 件 名 称 |  |  | 入 力 値 |  | 条 件 値
J01 Ｕ型側溝の種類 |  |  | 3 |  | 鉄筋コンクリート側溝３種
J02 Ｕ型側溝の規格 |  |  | 40 |  | その他の排水溝
J03 時間的制約・作業時間帯 |  |  | 1 |  | 無・昼間
J04 施工箇所における補正 |  |  | 1 |  | 施工箇所補正無
J05 基礎材の種類 |  |  | 5 |  | 基礎材なしまたは省略
J06 再利用撤去区分 |  |  | 1 |  | 設置
J08 側溝２ｍ当りの重量 |  |  | 2 |  | L=2000 1000を超え2000kg/個以下
Ｕ型側溝Ｌ＝２０００㎜［標単］ | [5 empty] | 施工歩掛表(DC073710-0003)
鉄筋コンクリートＵ型１ｍ、３３×２４×２４×１００㎝ 、施工箇所補正無、無・昼間、基礎材なしまたは省略、設置 |  |  |  | 週単位 |  | 10 | ｍ | 当り
名 称 ・ 規 格 | 数 量 | 単位 | 単 価 |  | 金 額 | 摘 要
排水構造物工[U型側溝][完全週休2日]
時間的制約 無､L=2000mm 1000kg/個以下､機･労 昼間 | 10 | ｍ
Q00F03011100
鉄筋コンクリート側溝 PU１型
２４０ 330×240×240×1000mm | 10 | 本
ZC14762400
合 計 | 10 | ｍ
単位当り | 1 | ｍ | 当り
条 件 名 称 |  |  | 入 力 値 |  | 条 件 値
J01 Ｕ型側溝の種類 |  |  | 1 |  | 鉄筋コンクリートＵ型１ｍ
J02 Ｕ型側溝の規格 |  |  | 2 |  | ３３×２４×２４×１００㎝
J03 時間的制約・作業時間帯 |  |  | 1 |  | 無・昼間
J04 施工箇所における補正 |  |  | 1 |  | 施工箇所補正無
J05 基礎材の種類 |  |  | 5 |  | 基礎材なしまたは省略
J06 再利用撤去区分 |  |  | 1 |  | 設置
蓋版（ＣＯ製）［標単］ | [5 empty] | 施工歩掛表(DC073720-0004)
車道用３種，ＪＩＳＡ５３７２、４１２×５００×９５ 、設置、無・昼間、施工箇所補正無 |  |  |  | 週単位 |  | 10 | 枚 | 当り
名 称 ・ 規 格 | 数 量 | 単位 | 単 価 |  | 金 額 | 摘 要
排水構造物工[蓋版][完全週休2日]
時間的制約 無､ｺﾝｸﾘｰﾄ製･鋼製 40を超え170kg/枚､機･労 昼間 | 10 | 枚
Q00F03030200
鉄筋コンクリート側溝蓋（落ちふた式）３種 車道
３００ 412× 95×500mm | 10 | 枚
ZC14830300
合 計 | 10 | 枚
単位当り | 1 | 枚 | 当り
条 件 名 称 |  |  | 入 力 値 |  | 条 件 値
J01 側溝蓋の種類 |  |  | 3 |  | 車道用３種，ＪＩＳＡ５３７２
J02 蓋版の規格 |  |  | 8 |  | ４１２×５００×９５
J03 時間的制約・作業時間帯 |  |  | 1 |  | 無・昼間
J04 施工箇所における補正 |  |  | 1 |  | 施工箇所補正無
J05 再利用撤去区分 |  |  | 1 |  | 設置
蓋版（鋼製）［標単］ | [5 empty] | 施工歩掛表(DC073725-0005)
その他の側溝蓋、旧標準設計、設置、鋼製 40kg／枚以下、無・昼間、施工箇所補正無 |  |  |  | 週単位 |  | 10 | 枚 | 当り
名 称 ・ 規 格 | 数 量 | 単位 | 単 価 |  | 金 額 | 摘 要
排水構造物工[蓋版][完全週休2日]
時間的制約 無､ｺﾝｸﾘｰﾄ製･鋼製 40kg/枚､労 昼間 | 10 | 枚
Q00F03030100
合 計 | 10 | 枚
単位当り | 1 | 枚 | 当り
条 件 名 称 |  |  | 入 力 値 |  | 条 件 値
J01 側溝蓋の種類 |  |  | 4 |  | その他の側溝蓋
J02 グレーチングの細分類 |  |  | 1 |  | 旧標準設計
J04 時間的制約・作業時間帯 |  |  | 01 |  | 無・昼間
J05 施工箇所における補正 |  |  | 01 |  | 施工箇所補正無
J06 再利用撤去区分 |  |  | 01 |  | 設置
J07 蓋版重量区分 |  |  | 1 |  | 鋼製 40kg／枚以下
ガードパイプ設置工（市場単価） | [5 empty] | 施工歩掛表(WB810600-0006)
土中建込、塗装品、Gp-Cp-2E、ﾀﾞｰｸﾌﾞﾗｳﾝ、50m 以上100m 未満、通常（6時～20時）、時間制限なし、直線部 |  |  |  | 週単位 |  | 1 | ｍ | 当り
名 称 ・ 規 格 | 数 量 | 単位 | 単 価 |  | 金 額 | 摘 要
ガードパイプ設置工（市場単価）[完全週休2日]
土中建込 塗装品Gp-Cp-2E | 1 | ｍ
Q00F56010300
防護柵材料加算額
各種 | 1 | ｍ
ZNX91785
合 計 | 1 | ｍ
単位当り | 1 | ｍ | 当り
条 件 名 称 |  |  | 入 力 値 |  | 条 件 値
J01 施工区分 |  |  | 1 |  | 土中建込
J02 品質 |  |  | 1 |  | 塗装品
J03 規格仕様 |  |  | 2 |  | Gp-Cp-2E
J04 塗装色 |  |  | 2 |  | ﾀﾞｰｸﾌﾞﾗｳﾝ
J05 施工規模 |  |  | 5 |  | 50m 以上100m 未満
J06 夜間補正 |  |  | 1 |  | 通常（6時～20時）
J07 作業時間制限 |  |  | 1 |  | 時間制限なし
J08 曲線部補正 |  |  | 1 |  | 直線部
視線誘導標設置工(防護柵取付型)(市場単価) | [5 empty] | 施工歩掛表(DC063310-0007)
両面反射、反射体 径φ100以下（バンド式）、10本以上30本未満、通常（6～20時）、時間制限なし、防塵型（プロペラ型）にしない、さや管にしない |  |  |  | 週単位 |  | 1 | 本 | 当り
名 称 ・ 規 格 | 数 量 | 単位 | 単 価 |  | 金 額 | 摘 要
視線誘導標（市場単価） 防護柵取付[完全週休2日]
φ100以下 バンド式 両面 | 1 | 本
Q00F61180800
合 計 | 1 | 本
単位当り | 1 | 本 | 当り
条 件 名 称 |  |  | 入 力 値 |  | 条 件 値
J01 施工規模 |  |  | 3 |  | 10本以上30本未満
J02 反射区分 |  |  | 1 |  | 両面反射
J03 規格 |  |  | 1 |  | 反射体 径φ100以下（バンド式）
J04 作業時間帯 |  |  | 2 |  | 通常（6～20時）
J05 作業時間制限 |  |  | 2 |  | 時間制限なし
J06 加算額（防塵型） |  |  | 2 |  | 防塵型（プロペラ型）にしない
J07 加算額（さや管） |  |  | 2 |  | さや管にしない
横断・転落防止柵設置工（市場単価） | [5 empty] | 施工歩掛表(WB810760-0008)
コンクリート建込、門型、100ｍ未満、通常（6時～20時）、時間制限なし、計上しない |  |  |  | 週単位 |  | 1 | ｍ | 当り
名 称 ・ 規 格 | 数 量 | 単位 | 単 価 |  | 金 額 | 摘 要
横断・転落防止柵設置工（市場単価）[完全週休2日]
ｺﾝｸﾘｰﾄ建込 門型 間隔3ｍ | 1 | ｍ
Q00F57010400
合 計 | 1 | ｍ
単位当り | 1 | ｍ | 当り
条 件 名 称 |  |  | 入 力 値 |  | 条 件 値
J01 施工区分 |  |  | 3 |  | コンクリート建込
J02 防護柵種類 |  |  | 3 |  | 門型
J05 施工規模 |  |  | 4 |  | 100ｍ未満
J06 作業時間帯 |  |  | 02 |  | 通常（6時～20時）
J07 作業時間制限 |  |  | 02 |  | 時間制限なし
J08 防護柵計上区分 |  |  | 2 |  | 計上しない
区画線設置（ペイント式）［標単］ | [5 empty] | 施工歩掛表(DC072210-0009)
実線 幅 15cm、白、ﾍﾟｲﾝﾄ式(溶剤型) 加熱、無・昼間、供用区間 |  |  |  | 週単位 |  | 1000 | ｍ | 当り
名 称 ・ 規 格 | 数 量 | 単位 | 単 価 |  | 金 額 | 摘 要
区画線設置工[ﾍﾟｲﾝﾄ式(車載式)][完全週休2日]
実線 15cm､時間的制約 無､機･労 昼間 | 1000 | ｍ
Q00F01020100
路面標示用塗料 ２種Ｂ
[9]
白 JIS K 5665 2種B 加熱型 | 70 | L
ZC41020010
ガラスビーズ
[9]
JIS R 3301 1号 粒度0.106～0.850mm | 59 | kg
ZC41320010
軽油
[9]
小型ローリー | 33 | ﾘｯﾄﾙ
ZC19020000
諸雑費
Σ[9] * 0.03 | 1 | 式
X981036
合 計 | 1000 | ｍ
単位当り | 1 | ｍ | 当り
条 件 名 称 |  |  | 入 力 値 |  | 条 件 値
J01 規格･仕様区分 |  |  | 1 |  | 実線 幅 15cm
J02 時間的制約・作業時間帯 |  |  | 01 |  | 無・昼間
J03 供用区分 |  |  | 01 |  | 供用区間
J04 塗料区分 |  |  | 1 |  | 白
区画線設置（ペイント式）［標単］ | [5 empty] | 施工歩掛表(DC072210-0009)
実線 幅 15cm、白、ﾍﾟｲﾝﾄ式(溶剤型) 加熱、無・昼間、供用区間 |  |  |  | 週単位 |  | 1000 | ｍ | 当り
名 称 ・ 規 格 | 数 量 | 単位 | 単 価 |  | 金 額 | 摘 要
条 件 名 称 |  |  | 入 力 値 |  | 条 件 値
J05 塗料規格 |  |  | 2 |  | ﾍﾟｲﾝﾄ式(溶剤型) 加熱
区画線設置（ペイント式）［標単］ | [5 empty] | 施工歩掛表(DC072210-0010)
破線 幅 15cm、白、ﾍﾟｲﾝﾄ式(溶剤型) 加熱、無・昼間、供用区間 |  |  |  | 週単位 |  | 1000 | ｍ | 当り
名 称 ・ 規 格 | 数 量 | 単位 | 単 価 |  | 金 額 | 摘 要
区画線設置工[ﾍﾟｲﾝﾄ式(車載式)][完全週休2日]
破線 15cm､時間的制約 無､機･労 昼間 | 1000 | ｍ
Q00F01021100
路面標示用塗料 ２種Ｂ
[9]
白 JIS K 5665 2種B 加熱型 | 70 | L
ZC41020010
ガラスビーズ
[9]
JIS R 3301 1号 粒度0.106～0.850mm | 59 | kg
ZC41320010
軽油
[9]
小型ローリー | 40 | ﾘｯﾄﾙ
ZC19020000
諸雑費
Σ[9] * 0.03 | 1 | 式
X981036
合 計 | 1000 | ｍ
単位当り | 1 | ｍ | 当り
条 件 名 称 |  |  | 入 力 値 |  | 条 件 値
J01 規格･仕様区分 |  |  | 2 |  | 破線 幅 15cm
J02 時間的制約・作業時間帯 |  |  | 01 |  | 無・昼間
J03 供用区分 |  |  | 01 |  | 供用区間
J04 塗料区分 |  |  | 1 |  | 白
区画線設置（ペイント式）［標単］ | [5 empty] | 施工歩掛表(DC072210-0010)
破線 幅 15cm、白、ﾍﾟｲﾝﾄ式(溶剤型) 加熱、無・昼間、供用区間 |  |  |  | 週単位 |  | 1000 | ｍ | 当り
名 称 ・ 規 格 | 数 量 | 単位 | 単 価 |  | 金 額 | 摘 要
条 件 名 称 |  |  | 入 力 値 |  | 条 件 値
J05 塗料規格 |  |  | 2 |  | ﾍﾟｲﾝﾄ式(溶剤型) 加熱
区画線消去［標単］ | [5 empty] | 施工歩掛表(DC072215-0011)
削取り式 15cm 換算、無・昼間 |  |  |  | 週単位 |  | 1000 | ｍ | 当り
名 称 ・ 規 格 | 数 量 | 単位 | 単 価 |  | 金 額 | 摘 要
区画線消去工[完全週休2日]
削取り式 15cm換算､時間的制約 無､機･労 昼間 | 1000 | ｍ
Q00F01030100
軽油
小型ローリー | 62 | ﾘｯﾄﾙ
ZC19020000
ガソリン
レギュラー80オクタン以上 | 35 | ﾘｯﾄﾙ
ZC19010000
合 計 | 1000 | ｍ
単位当り | 1 | ｍ | 当り
条 件 名 称 |  |  | 入 力 値 |  | 条 件 値
J01 消去種別 |  |  | 1 |  | 削取り式 15cm 換算
J02 時間的制約・作業時間帯 |  |  | 1 |  | 無・昼間
交通誘導警備員Ｂ | [5 empty] | 施工歩掛表(WB010212-0012)
|  |  |  | 週単位 |  | 1 | 人・日 | 当り
名 称 ・ 規 格 | 数 量 | 単位 | 単 価 |  | 金 額 | 摘 要
交通誘導警備員Ｂ
| 1 | 人
RW1045
合 計 | 1 | 人・日
単位当り | 1 | 人・日 | 当り
構造物とりこわし工［標単］ | [5 empty] | 施工歩掛表(DC073005-0013)
無筋構造物、機械施工、無・昼間、低騒音・低振動対策しない |  |  |  | 週単位 |  | 1 | m3 | 当り
名 称 ・ 規 格 | 数 量 | 単位 | 単 価 |  | 金 額 | 摘 要
構造物とりこわし工[無筋構造物][完全週休2日]
機械施工､時間的制約 無､機･労 昼間 | 1 | m3
Q00F06010100
合 計 | 1 | m3
単位当り | 1 | m3 | 当り
条 件 名 称 |  |  | 入 力 値 |  | 条 件 値
J01 規格・仕様 |  |  | 01 |  | 無筋構造物
J02 作業区分 |  |  | 01 |  | 機械施工
J03 時間的制約・作業時間帯 |  |  | 01 |  | 無・昼間
J04 低騒音・低振動対策 |  |  | 02 |  | 低騒音・低振動対策しない
構造物とりこわし工［標単］ | [5 empty] | 施工歩掛表(DC073005-0014)
鉄筋構造物、機械施工、無・昼間、低騒音・低振動対策しない |  |  |  | 週単位 |  | 1 | m3 | 当り
名 称 ・ 規 格 | 数 量 | 単位 | 単 価 |  | 金 額 | 摘 要
構造物とりこわし工[鉄筋構造物][完全週休2日]
機械施工､時間的制約 無､機･労 昼間 | 1 | m3
Q00F06020100
合 計 | 1 | m3
単位当り | 1 | m3 | 当り
条 件 名 称 |  |  | 入 力 値 |  | 条 件 値
J01 規格・仕様 |  |  | 2 |  | 鉄筋構造物
J02 作業区分 |  |  | 1 |  | 機械施工
J03 時間的制約・作業時間帯 |  |  | 1 |  | 無・昼間
J04 低騒音・低振動対策 |  |  | 2 |  | 低騒音・低振動対策しない

## 単価表（未登録代価）
機械掘削 |  |  |  |  | 単価表(SJ0010)
|  |  |  | 週単位 | 100 | m3 | 当り
名 称 ・ 規 格 | 数 量 | 単位 | 単 価 | 金 額 | 摘 要
掘削(施工ﾊﾟｯｹｰｼﾞ)
土砂、ｵｰﾌﾟﾝｶｯﾄ、押土無し、障害無し、5,000m3未満 | 100 | m3
施工P単価表(CB210100-0001)
合 計 | 100 | m3
単位当り | 1 | m3 | 当り
路床盛土 |  |  |  |  | 単価表(SJ0020)
|  |  |  | 週単位 | 100 | m3 | 当り
名 称 ・ 規 格 | 数 量 | 単位 | 単 価 | 金 額 | 摘 要
路床盛土(施工ﾊﾟｯｹｰｼﾞ)
2.5m以上4.0m未満 | 100 | m3
施工P単価表(CB210520-0002)
盛土材
締固め後 | 100 | m3
ZC12310000
合 計 | 100 | m3
単位当り | 1 | m3 | 当り
路体盛土 |  |  |  |  | 単価表(SJ0025)
|  |  |  | 週単位 | 100 | m3 | 当り
名 称 ・ 規 格 | 数 量 | 単位 | 単 価 | 金 額 | 摘 要
路体（築堤）盛土(施工ﾊﾟｯｹｰｼﾞ)
2.5m以上4.0m未満 | 100 | m3
施工P単価表(CB210510-0003)
盛土材
締固め後 | 100 | m3
ZC12310000
合 計 | 100 | m3
単位当り | 1 | m3 | 当り
機械床掘 |  |  |  |  | 単価表(SJ0030)
|  |  |  | 週単位 | 100 | m3 | 当り
名 称 ・ 規 格 | 数 量 | 単位 | 単 価 | 金 額 | 摘 要
床掘り(施工ﾊﾟｯｹｰｼﾞ)
土砂、上記以外(小規模)、全ての費用 | 100 | m3
施工P単価表(CB210030-0004)
合 計 | 100 | m3
単位当り | 1 | m3 | 当り
機械埋戻（山土砂） |  |  |  |  | 単価表(SJ0040)
|  |  |  | 週単位 | 100 | m3 | 当り
名 称 ・ 規 格 | 数 量 | 単位 | 単 価 | 金 額 | 摘 要
埋戻し(施工ﾊﾟｯｹｰｼﾞ)
上記以外(小規模)、土砂、全ての費用 | 100 | m3
施工P単価表(CB210410-0005)
盛土材
締固め後 | 100 | m3
ZC12310000
合 計 | 100 | m3
単位当り | 1 | m3 | 当り
残土運搬処分工 |  |  |  |  | 単価表(SJ0070)
|  |  |  | 週単位 | 100 | m3 | 当り
名 称 ・ 規 格 | 数 量 | 単位 | 単 価 | 金 額 | 摘 要
土砂等運搬(施工ﾊﾟｯｹｰｼﾞ)
標準、ﾊﾞｯｸﾎｳ山積0.8m3(平積0.6m3)、土砂(岩塊･玉石混り土含む)、DID区間有り、7.0km以下 | 100 | m3
施工P単価表(CB210110-0006)
残土処分費 前原町 ほぐし土
管：T
| 120 | m3
TJ0010
合 計 | 100 | m3
単位当り | 1 | m3 | 当り
プレキャストL型擁壁B |  |  |  |  | 単価表(SJ0081)
|  |  |  | 週単位 | 32 | ｍ | 当り
名 称 ・ 規 格 | 数 量 | 単位 | 単 価 | 金 額 | 摘 要
プレキャスト擁壁設置(施工ﾊﾟｯｹｰｼﾞ)
1.0mを超え2.0m以下、基礎砕石有り、均しｺﾝ有り、各種 | 18 | ｍ
施工P単価表(CB222110-0007)
プレキャスト擁壁設置(施工ﾊﾟｯｹｰｼﾞ)
1.0mを超え2.0m以下、基礎砕石有り、均しｺﾝ有り、各種 | 14 | ｍ
施工P単価表(CB222110-0008)
合 計 | 32 | ｍ
単位当り | 1 | ｍ | 当り
PU3側溝 |  |  |  |  | 単価表(SJ0130)
B300-H300 |  |  |  | 週単位 | 10 | ｍ | 当り
名 称 ・ 規 格 | 数 量 | 単位 | 単 価 | 金 額 | 摘 要
Ｕ型側溝Ｌ＝２０００㎜［標単］
鉄筋コンクリート側溝３種、Ｗ３００×ｈ３００×２０００㎜、施工箇所補正無、無・昼間、基礎材なしまたは省略、設置 | 10 | ｍ
施工歩掛表(DC073710-0001)
コンクリート(施工ﾊﾟｯｹｰｼﾞ)
無筋･鉄筋構造物、人力打設、18-8-40(高炉)、養生無し、現場内小運搬無し、小型車割増無し、全ての費用 | 0.5 | m3
施工P単価表(CB240010-0009)
型枠(施工ﾊﾟｯｹｰｼﾞ)
一般型枠、均しｺﾝｸﾘｰﾄ | 2 | m2
施工P単価表(CB240210-0010)
合 計 | 10 | ｍ
単位当り | 1 | ｍ | 当り
横断側溝 |  |  |  |  | 単価表(SJ0140)
|  |  |  | 週単位 | 8 | ｍ | 当り
名 称 ・ 規 格 | 数 量 | 単位 | 単 価 | 金 額 | 摘 要
Ｕ型側溝Ｌ＝２０００㎜［標単］
鉄筋コンクリート側溝３種、その他の排水溝、施工箇所補正無、無・昼間、基礎材なしまたは省略、設置、L=2000 1000を超え2000kg/個以下 | 8 | ｍ
施工歩掛表(DC073710-0002)
PU型側溝 横断用
500*500 角欠防止付 T-25 ｸﾞﾚｰﾁﾝｸﾞ細目付 L=2000 | 4 | 本
TJ0025
コンクリート(施工ﾊﾟｯｹｰｼﾞ)
無筋･鉄筋構造物、人力打設、18-8-40(高炉)、養生無し、現場内小運搬無し、小型車割増無し、全ての費用 | 0.7 | m3
施工P単価表(CB240010-0009)
型枠(施工ﾊﾟｯｹｰｼﾞ)
一般型枠、均しｺﾝｸﾘｰﾄ | 1.6 | m2
施工P単価表(CB240210-0010)
コンクリート(施工ﾊﾟｯｹｰｼﾞ)
小型構造物、人力打設、18-8-25(高炉)、一般養生、現場内小運搬無し、小型車割増無し、全ての費用 | 0.3 | m3
施工P単価表(CB240010-0011)
合 計 | 8 | ｍ
単位当り | 1 | ｍ | 当り
U型側溝 |  |  |  |  | 単価表(SJ0150)
PU1-B240-H240 |  |  |  | 週単位 | 10 | ｍ | 当り
名 称 ・ 規 格 | 数 量 | 単位 | 単 価 | 金 額 | 摘 要
Ｕ型側溝Ｌ＝２０００㎜［標単］
鉄筋コンクリートＵ型１ｍ、３３×２４×２４×１００㎝ 、施工箇所補正無、無・昼間、基礎材なしまたは省略、設置 | 10 | ｍ
施工歩掛表(DC073710-0003)
コンクリート(施工ﾊﾟｯｹｰｼﾞ)
無筋･鉄筋構造物、人力打設、18-8-40(高炉)、養生無し、現場内小運搬無し、小型車割増無し、全ての費用 | 0.4 | m3
施工P単価表(CB240010-0009)
型枠(施工ﾊﾟｯｹｰｼﾞ)
一般型枠、均しｺﾝｸﾘｰﾄ | 2 | m2
施工P単価表(CB240210-0010)
合 計 | 10 | ｍ
単位当り | 1 | ｍ | 当り
側溝蓋設置工 |  |  |  |  | 単価表(SJ0190)
|  |  |  | 週単位 | 1 | 式 | 当り
名 称 ・ 規 格 | 数 量 | 単位 | 単 価 | 金 額 | 摘 要
蓋版（ＣＯ製）［標単］
車道用３種，ＪＩＳＡ５３７２、４１２×５００×９５ 、設置、無・昼間、施工箇所補正無 | 56 | 枚
施工歩掛表(DC073720-0004)
蓋版（鋼製）［標単］
その他の側溝蓋、旧標準設計、設置、鋼製 40kg／枚以下、無・昼間、施工箇所補正無 | 8 | 枚
施工歩掛表(DC073725-0005)
PU側溝ｸﾞﾚｰﾁﾝｸﾞ W300 L500 110°開閉式 細目 歩道用
| 8 | 枚
TJ0035
合 計 | 1 | 式
単位当り | 1 | 式 | 当り
縁石工（A) |  |  |  |  | 単価表(SJ0300)
|  |  |  | 週単位 | 24 | ｍ | 当り
名 称 ・ 規 格 | 数 量 | 単位 | 単 価 | 金 額 | 摘 要
歩車道境界ブロック(施工ﾊﾟｯｹｰｼﾞ)
設置、各種(1000mm超2000mm以下､150kg以上550kg未満)、不要、不要 | 20 | ｍ
施工P単価表(CB422510-0012)
歩車道境界ブロック(施工ﾊﾟｯｹｰｼﾞ)
設置、各種(600mm以下､50kg未満)、不要、不要 | 3.6 | ｍ
施工P単価表(CB422510-0013)
基礎砕石(施工ﾊﾟｯｹｰｼﾞ)
7.5cmを超え12.5cm以下、再生ｸﾗｯｼｬﾗﾝ 40～0、全ての費用 | 13.5 | m2
施工P単価表(CB221110-0014)
コンクリート(施工ﾊﾟｯｹｰｼﾞ)
小型構造物、人力打設、18-8-25高炉W/C≦60、一般養生、現場内小運搬無し、小型車割増無し、全ての費用 | 0.2 | m3
施工P単価表(CB240010-0015)
型枠(施工ﾊﾟｯｹｰｼﾞ)
一般型枠、小型構造物 | 1 | m2
施工P単価表(CB240210-0016)
合 計 | 24 | ｍ
単位当り | 1 | ｍ | 当り
縁石工（B) |  |  |  |  | 単価表(SJ0310)
|  |  |  | 週単位 | 6 | ｍ | 当り
名 称 ・ 規 格 | 数 量 | 単位 | 単 価 | 金 額 | 摘 要
歩車道境界ブロック(施工ﾊﾟｯｹｰｼﾞ)
設置、各種(600mm以下､50kg未満)、不要、不要 | 5 | ｍ
施工P単価表(CB422510-0017)
歩車道境界ブロック(施工ﾊﾟｯｹｰｼﾞ)
設置、各種(600mm以下､50kg未満)、不要、不要 | 1.2 | ｍ
施工P単価表(CB422510-0013)
基礎砕石(施工ﾊﾟｯｹｰｼﾞ)
7.5cmを超え12.5cm以下、再生ｸﾗｯｼｬﾗﾝ 40～0、全ての費用 | 3.5 | m2
施工P単価表(CB221110-0014)
コンクリート(施工ﾊﾟｯｹｰｼﾞ)
小型構造物、人力打設、18-8-25高炉W/C≦60、一般養生、現場内小運搬無し、小型車割増無し、全ての費用 | 0.4 | m3
施工P単価表(CB240010-0015)
型枠(施工ﾊﾟｯｹｰｼﾞ)
一般型枠、小型構造物 | 1.8 | m2
施工P単価表(CB240210-0016)
合 計 | 6 | ｍ
単位当り | 1 | ｍ | 当り
ガードパイプ |  |  |  |  | 単価表(SJ0400)
Gp-Cp-2E 直線部 |  |  |  | 週単位 | 10 | ｍ | 当り
名 称 ・ 規 格 | 数 量 | 単位 | 単 価 | 金 額 | 摘 要
ガードパイプ設置工（市場単価）
土中建込、塗装品、Gp-Cp-2E、ﾀﾞｰｸﾌﾞﾗｳﾝ、50m 以上100m 未満、通常（6時～20時）、時間制限なし、直線部 | 10 | ｍ
施工歩掛表(WB810600-0006)
合 計 | 10 | ｍ
単位当り | 1 | ｍ | 当り
視線誘導標 |  |  |  |  | 単価表(SJ0410)
|  |  |  | 週単位 | 10 | 本 | 当り
名 称 ・ 規 格 | 数 量 | 単位 | 単 価 | 金 額 | 摘 要
視線誘導標設置工(防護柵取付型)(市場単価)
両面反射、反射体 径φ100以下（バンド式）、10本以上30本未満、通常（6～20時）、時間制限なし、防塵型（プロペラ型）にしない、さや管にしない | 10 | 本
施工歩掛表(DC063310-0007)
合 計 | 10 | 本
単位当り | 1 | 本 | 当り
転落防止柵 |  |  |  |  | 単価表(SJ0430)
|  |  |  | 週単位 | 10 | ｍ | 当り
名 称 ・ 規 格 | 数 量 | 単位 | 単 価 | 金 額 | 摘 要
横断・転落防止柵設置工（市場単価）
コンクリート建込、門型、100ｍ未満、通常（6時～20時）、時間制限なし、計上しない | 10 | ｍ
施工歩掛表(WB810760-0008)
転落防止柵
H1100 支柱2mﾋﾟｯﾁ 縦格子型 W用 塗装（ブラウン） 付属品込 | 10 | ｍ
TJ0070
合 計 | 10 | ｍ
単位当り | 1 | ｍ | 当り
車道舗装 |  |  |  |  | 単価表(SJ0500)
表層 再生密粒度As20F |  |  |  | 週単位 | 100 | m2 | 当り
名 称 ・ 規 格 | 数 量 | 単位 | 単 価 | 金 額 | 摘 要
表層（車道・路肩部）(施工ﾊﾟｯｹｰｼﾞ)
3.0m超、1層当り平均仕上り厚 50 mm、再生密粒度ｱｽｺﾝ(20F)、ﾀｯｸｺｰﾄ PK-4、全ての費用 | 100 | m2
施工P単価表(CB410260-0018)
合 計 | 100 | m2
単位当り | 1 | m2 | 当り
車道舗装 |  |  |  |  | 単価表(SJ0510)
上層路盤 再生瀝青安定処理40 |  |  |  | 週単位 | 100 | m2 | 当り
名 称 ・ 規 格 | 数 量 | 単位 | 単 価 | 金 額 | 摘 要
上層路盤（車道・路肩部）(施工ﾊﾟｯｹｰｼﾞ)
再生瀝青安定処理材（40）、3.0m超、1層当り平均仕上り厚 100 mm、ﾌﾟﾗｲﾑｺｰﾄ PK-3、全ての費用 | 100 | m2
施工P単価表(CB410040-0019)
合 計 | 100 | m2
単位当り | 1 | m2 | 当り
車道舗装 |  |  |  |  | 単価表(SJ0520)
下層路盤 RC-40 |  |  |  | 週単位 | 100 | m2 | 当り
名 称 ・ 規 格 | 数 量 | 単位 | 単 価 | 金 額 | 摘 要
下層路盤（車道・路肩部）(施工ﾊﾟｯｹｰｼﾞ)
全仕上り厚 26 mm、1層施工、再生クラッシャーラン RC-40、全ての費用 | 100 | m2
施工P単価表(CB410030-0020)
合 計 | 100 | m2
単位当り | 1 | m2 | 当り
路肩舗装 |  |  |  |  | 単価表(SJ0530)
表層 再生密粒度As20F |  |  |  | 週単位 | 100 | m2 | 当り
名 称 ・ 規 格 | 数 量 | 単位 | 単 価 | 金 額 | 摘 要
表層（車道・路肩部）(施工ﾊﾟｯｹｰｼﾞ)
1.4m未満(1層当り平均仕上り厚50mm以下)、1層当り平均仕上り厚 50 mm、再生密粒度ｱｽｺﾝ(20F)、ﾌﾟﾗｲﾑｺｰﾄ PK-3、全ての費用 | 100 | m2
施工P単価表(CB410260-0021)
合 計 | 100 | m2
単位当り | 1 | m2 | 当り
路肩舗装 |  |  |  |  | 単価表(SJ0540)
路盤 RC-40 |  |  |  | 週単位 | 100 | m2 | 当り
名 称 ・ 規 格 | 数 量 | 単位 | 単 価 | 金 額 | 摘 要
上層路盤（車道・路肩部）(施工ﾊﾟｯｹｰｼﾞ)
再生砕石 RC-40、全仕上り厚 360 mm、3層施工、全ての費用 | 100 | m2
施工P単価表(CB410040-0022)
合 計 | 100 | m2
単位当り | 1 | m2 | 当り
路肩舗装 |  |  |  |  | 単価表(SJ0545)
不陸整正（一般部） |  |  |  | 週単位 | 100 | m2 | 当り
名 称 ・ 規 格 | 数 量 | 単位 | 単 価 | 金 額 | 摘 要
不陸整正(施工ﾊﾟｯｹｰｼﾞ)
無し、全ての費用 | 100 | m2
施工P単価表(CB410010-0023)
合 計 | 100 | m2
単位当り | 1 | m2 | 当り
歩道舗装 |  |  |  |  | 単価表(SJ0550)
表層（一般部） 再生細粒度As13 |  |  |  | 週単位 | 100 | m2 | 当り
名 称 ・ 規 格 | 数 量 | 単位 | 単 価 | 金 額 | 摘 要
表層（歩道部）(施工ﾊﾟｯｹｰｼﾞ)
1.4m以上、1層当り平均仕上り厚 30 mm、再生細粒度ｱｽｺﾝ(13)、ﾌﾟﾗｲﾑｺｰﾄ PK-3、全ての費用 | 100 | m2
施工P単価表(CB410261-0024)
合 計 | 100 | m2
単位当り | 1 | m2 | 当り
歩道舗装 |  |  |  |  | 単価表(SJ0560)
表層（乗入部） 再生細粒度As13 |  |  |  | 週単位 | 100 | m2 | 当り
名 称 ・ 規 格 | 数 量 | 単位 | 単 価 | 金 額 | 摘 要
表層（歩道部）(施工ﾊﾟｯｹｰｼﾞ)
1.4m以上、1層当り平均仕上り厚 40 mm、再生細粒度ｱｽｺﾝ(13)、ﾌﾟﾗｲﾑｺｰﾄ PK-3、全ての費用 | 100 | m2
施工P単価表(CB410261-0025)
合 計 | 100 | m2
単位当り | 1 | m2 | 当り
歩道舗装 |  |  |  |  | 単価表(SJ0570)
路盤（一般部） RC-40 |  |  |  | 週単位 | 100 | m2 | 当り
名 称 ・ 規 格 | 数 量 | 単位 | 単 価 | 金 額 | 摘 要
上層路盤（歩道部）(施工ﾊﾟｯｹｰｼﾞ)
全仕上り厚 250 mm、2層施工、再生砕石 RC-40、全ての費用 | 100 | m2
施工P単価表(CB410041-0026)
合 計 | 100 | m2
単位当り | 1 | m2 | 当り
歩道舗装 |  |  |  |  | 単価表(SJ0580)
路盤（乗入部） RC-40 |  |  |  | 週単位 | 100 | m2 | 当り
名 称 ・ 規 格 | 数 量 | 単位 | 単 価 | 金 額 | 摘 要
上層路盤（歩道部）(施工ﾊﾟｯｹｰｼﾞ)
全仕上り厚 300 mm、2層施工、再生砕石 RC-40、全ての費用 | 100 | m2
施工P単価表(CB410041-0027)
合 計 | 100 | m2
単位当り | 1 | m2 | 当り
歩道舗装 |  |  |  |  | 単価表(SJ0585)
不陸整正（一般部） |  |  |  | 週単位 | 100 | m2 | 当り
名 称 ・ 規 格 | 数 量 | 単位 | 単 価 | 金 額 | 摘 要
不陸整正(施工ﾊﾟｯｹｰｼﾞ)
無し、全ての費用 | 100 | m2
施工P単価表(CB410010-0023)
合 計 | 100 | m2
単位当り | 1 | m2 | 当り
区画線工 |  |  |  |  | 単価表(SJ0600)
|  |  |  | 週単位 | 1 | 式 | 当り
名 称 ・ 規 格 | 数 量 | 単位 | 単 価 | 金 額 | 摘 要
区画線設置（ペイント式）［標単］
実線 幅 15cm、白、ﾍﾟｲﾝﾄ式(溶剤型) 加熱、無・昼間、供用区間 | 225 | ｍ
施工歩掛表(DC072210-0009)
区画線設置（ペイント式）［標単］
破線 幅 15cm、白、ﾍﾟｲﾝﾄ式(溶剤型) 加熱、無・昼間、供用区間 | 10 | ｍ
施工歩掛表(DC072210-0010)
区画線消去［標単］
削取り式 15cm 換算、無・昼間 | 38 | ｍ
施工歩掛表(DC072215-0011)
合 計 | 1 | 式
単位当り | 1 | 式 | 当り
交通誘導員 |  |  |  |  | 単価表(SJ0610)
|  |  |  | 週単位 | 1 | 式 | 当り
名 称 ・ 規 格 | 数 量 | 単位 | 単 価 | 金 額 | 摘 要
交通誘導警備員Ｂ
| 58 | 人・日
施工歩掛表(WB010212-0012)
合 計 | 1 | 式
単位当り | 1 | 式 | 当り
仮設工 |  |  |  |  | 単価表(SJ0630)
|  |  |  | 週単位 | 1 | 式 | 当り
名 称 ・ 規 格 | 数 量 | 単位 | 単 価 | 金 額 | 摘 要
表層（車道・路肩部）(施工ﾊﾟｯｹｰｼﾞ)
1.4m未満(1層当り平均仕上り厚50mm以下)、1層当り平均仕上り厚 30 mm、再生密粒度ｱｽｺﾝ(13)、無し、全ての費用 | 8 | m2
施工P単価表(CB410260-0028)
合 計 | 1 | 式
単位当り | 1 | 式 | 当り
付帯工 |  |  |  |  | 単価表(SJ0700)
|  |  |  | 週単位 | 1 | 式 | 当り
名 称 ・ 規 格 | 数 量 | 単位 | 単 価 | 金 額 | 摘 要
カーブミラー設置工
| 1 | 箇所
単価表(SJ0710)
合 計 | 1 | 式
単位当り | 1 | 式 | 当り
カーブミラー設置工 |  |  |  |  | 単価表(SJ0710)
|  |  |  | 週単位 | 1 | 箇所 | 当り
名 称 ・ 規 格 | 数 量 | 単位 | 単 価 | 金 額 | 摘 要
道路反射鏡 支柱設置
鋼管Φ76.3*3.2*4000 | 1 | 基
TJ0350
道路反射鏡 鏡体設置
φ800 1面用メタクリル | 1 | 基
TJ0370
合 計 | 1 | 箇所
単位当り | 1 | 箇所 | 当り
コンクリート取壊し |  |  |  |  | 単価表(SJ0800)
|  |  |  | 週単位 | 1 | 式 | 当り
名 称 ・ 規 格 | 数 量 | 単位 | 単 価 | 金 額 | 摘 要
構造物とりこわし工［標単］
無筋構造物、機械施工、無・昼間、低騒音・低振動対策しない | 31 | m3
施工歩掛表(DC073005-0013)
殻運搬(施工ﾊﾟｯｹｰｼﾞ)
ｺﾝｸﾘｰﾄ(無筋)構造物とりこわし、機械積込、DID区間有り、8.0km以下、全ての費用 | 31 | m3
施工P単価表(CB227010-0029)
処分費（高山市松之木町）
管：T
(株)カンチ コンクリート処理場 無 筋 50x50x50cm以下 | 73.3 | ｔ
ZC29920002
構造物とりこわし工［標単］
鉄筋構造物、機械施工、無・昼間、低騒音・低振動対策しない | 3 | m3
施工歩掛表(DC073005-0014)
殻運搬(施工ﾊﾟｯｹｰｼﾞ)
ｺﾝｸﾘｰﾄ(鉄筋)構造物とりこわし、機械積込、DID区間有り、8.0km以下、全ての費用 | 3 | m3
施工P単価表(CB227010-0030)
処分費（高山市松之木町）
管：T
(株)カンチ コンクリート処理場 有 筋 50x50x50cm以下 | 7.5 | ｔ
ZC29920001
合 計 | 1 | 式
単位当り | 1 | 式 | 当り
アスファルト取壊し |  |  |  |  | 単価表(SJ0810)
|  |  |  | 週単位 | 1 | 式 | 当り
名 称 ・ 規 格 | 数 量 | 単位 | 単 価 | 金 額 | 摘 要
舗装版切断(施工ﾊﾟｯｹｰｼﾞ)
ｱｽﾌｧﾙﾄ舗装版、15cm以下、全ての費用 | 105 | ｍ
施工P単価表(CB430510-0031)
舗装版破砕(施工ﾊﾟｯｹｰｼﾞ)
ｱｽﾌｧﾙﾄ舗装版、無し、騒音振動対策不要、15cm以下、積込有り、全ての費用 | 557 | m2
施工P単価表(CB430310-0032)
殻運搬(施工ﾊﾟｯｹｰｼﾞ)
舗装版破砕、機械積込(騒音対策不要,舗装版厚15cm以下)、DID区間有り、10.5km以下、全ての費用 | 26 | m3
施工P単価表(CB227010-0033)
処分費（高山市松之木町）
管：T
(株)カンチ アスファルト処理場 塊 50x50x50cm以下 | 61.8 | ｔ
ZC29920004
合 計 | 1 | 式
単位当り | 1 | 式 | 当り
メッシュフェンス撤去 |  |  |  |  | 単価表(SJ0830)
|  |  |  | 週単位 | 10 | ｍ | 当り
名 称 ・ 規 格 | 数 量 | 単位 | 単 価 | 金 額 | 摘 要
普通作業員
支柱撤去 | 0.09 | 人
RW1002
特殊作業員
胴縁撤去 | 0.2 | 人
RW1001
普通作業員
胴縁撤去 | 0.1 | 人
RW1002
特殊作業員
金網撤去 | 0.3 | 人
RW1001
普通作業員
金網撤去 | 0.25 | 人
RW1002
現場発生品及び支給品運搬(施工ﾊﾟｯｹｰｼﾞ)
ﾄﾗｯｸ[ｸﾚｰﾝ装置付]ﾍﾞｰｽﾄﾗｯｸ2t積､吊能力2.9t、DID区間有り、5.0km以下 | 0.078 | ｔ
施工P単価表(CB010410-0034)
現場発生品及び支給品積込み・荷卸し(施工ﾊﾟｯｹｰｼﾞ)
ﾄﾗｯｸ[ｸﾚｰﾝ装置付]ﾍﾞｰｽﾄﾗｯｸ2t積､吊能力2.9t | 0.078 | ｔ
施工P単価表(CB010420-0035)
合 計 | 10 | ｍ
メッシュフェンス撤去 |  |  |  |  | 単価表(SJ0830)
|  |  |  | 週単位 | 10 | ｍ | 当り
名 称 ・ 規 格 | 数 量 | 単位 | 単 価 | 金 額 | 摘 要
単位当り | 1 | ｍ | 当り

## 単価表（間接費）
技術管理費 |  |  |  |  | 単価表(F999400001-01)
|  |  |  | 週単位 | 1 | 式
名 称 ・ 規 格 | 数 量 | 単位 | 単 価 | 金 額 | 摘 要
平板裁荷試験
100KN | 1 | 式
TJ0310
合 計 | 1 | 式
スクラップ評価額 |  |  |  |  | 単価表(F999900001-01)
[5 empty] | 1 | 式
名 称 ・ 規 格 | 数 量 | 単位 | 単 価 | 金 額 | 摘 要
スクラップ H2
| 250 | kg
TJ0320
合 計 | 1 | 式

## 単価表（施工パッケージ）
掘削(施工ﾊﾟｯｹｰｼﾞ) |  |  |  | 施工Ｐ単価表(CB210100-0001)
土砂、ｵｰﾌﾟﾝｶｯﾄ、押土無し、障害無し、5,000m3未満 |  |  |  | 週単位 | 1.000 | m3 | 当り
名 称 ・ 規 格 | 構成比（％） | 補正後構成比 | 標準単価 (R06.4月単価) | 岐阜単価 （単価適用月） | 摘 要
バックホウ機械損料 超低騒音型･排ガス対策(3次)ｸﾛｰﾗ型 山積0.8m3(平積0.6m3)
42.72
運転手（特殊）
37.91
軽油 小型ローリー
19.37
1 m3当り
100
条 件 名 称 |  | 入 力 値 | 条 件 値
J01 土質 |  | 1 | 土砂
J02 施工方法 |  | 1 | ｵｰﾌﾟﾝｶｯﾄ
J03 押土の有無 |  | 2 | 押土無し
J04 障害の有無 |  | 1 | 障害無し
J05 施工数量 |  | 3 | 5,000m3未満
路床盛土(施工ﾊﾟｯｹｰｼﾞ) |  |  |  | 施工Ｐ単価表(CB210520-0002)
2.5m以上4.0m未満 |  |  |  | 週単位 | 1.000 | m3 | 当り
名 称 ・ 規 格 | 構成比（％） | 補正後構成比 | 標準単価 (R06.4月単価) | 岐阜単価 （単価適用月） | 摘 要
振動ローラ賃料長期割引 騒対無/排対3次/搭乗式コンバインド型 質量3～4t
7.65
バックホウ賃料長期割引 騒対低騒音/排対2014/後方超小旋回型 山積0.28m3(平積0.2m3)
7.62
運転手（特殊）
67.85
普通作業員
8.45
軽油 小型ローリー
8.43
1 m3当り
100
条 件 名 称 |  | 入 力 値 | 条 件 値
J01 施工幅員 |  | 2 | 2.5m以上4.0m未満
路体（築堤）盛土(施工ﾊﾟｯｹｰｼﾞ) |  |  |  | 施工Ｐ単価表(CB210510-0003)
2.5m以上4.0m未満 |  |  |  | 週単位 | 1.000 | m3 | 当り
名 称 ・ 規 格 | 構成比（％） | 補正後構成比 | 標準単価 (R06.4月単価) | 岐阜単価 （単価適用月） | 摘 要
バックホウ賃料長期割引 騒対低騒音/排対2014/後方超小旋回型 山積0.28m3(平積0.2m3)
8.01
振動ローラ賃料長期割引 騒対無/排対3次/搭乗式コンバインド型 質量3～4t
7.29
運転手（特殊）
67.28
普通作業員
8.88
軽油 小型ローリー
8.54
1 m3当り
100
条 件 名 称 |  | 入 力 値 | 条 件 値
J01 施工幅員 |  | 2 | 2.5m以上4.0m未満
床掘り(施工ﾊﾟｯｹｰｼﾞ) |  |  |  | 施工Ｐ単価表(CB210030-0004)
土砂、上記以外(小規模)、全ての費用 |  |  |  | 週単位 | 1.000 | m3 | 当り
名 称 ・ 規 格 | 構成比（％） | 補正後構成比 | 標準単価 (R06.4月単価) | 岐阜単価 （単価適用月） | 摘 要
バックホウ機械損料 排ｶﾞｽ対策(第2次)ｸﾛｰﾗ型後方超小旋回型山積0.28m3(平積0.2m3)
18.73
運転手（特殊）
40.26
普通作業員
33.9
軽油 小型ローリー
7.11
1 m3当り
100
条 件 名 称 |  | 入 力 値 | 条 件 値
J01 土質 |  | 1 | 土砂
J02 施工方法 |  | 5 | 上記以外(小規模)
J05 費用の内訳 |  | 1 | 全ての費用
埋戻し(施工ﾊﾟｯｹｰｼﾞ) |  |  |  | 施工Ｐ単価表(CB210410-0005)
上記以外(小規模)、土砂、全ての費用 |  |  |  | 週単位 | 1.000 | m3 | 当り
名 称 ・ 規 格 | 構成比（％） | 補正後構成比 | 標準単価 (R06.4月単価) | 岐阜単価 （単価適用月） | 摘 要
バックホウ機械損料 排ｶﾞｽ対策(第2次)ｸﾛｰﾗ型後方超小旋回型山積0.28m3(平積0.2m3)
8.27
タンパ及びランマ機械損料 60～80kg
0.6
普通作業員
50.03
特殊作業員
19.35
運転手（特殊）
17.77
軽油 小型ローリー
3.14
ガソリン レギュラー80オクタン以上
0.84
1 m3当り
100
条 件 名 称 |  | 入 力 値 | 条 件 値
J01 施工方法 |  | 5 | 上記以外(小規模)
J02 土質 |  | 1 | 土砂
J04 費用の内訳 |  | 1 | 全ての費用
土砂等運搬(施工ﾊﾟｯｹｰｼﾞ) |  |  |  | 施工Ｐ単価表(CB210110-0006)
標準、ﾊﾞｯｸﾎｳ山積0.8m3(平積0.6m3)、土砂(岩塊･玉石混り土含む)、DID区間有り、7.0km以下 |  |  |  | 週単位 | 1.000 | m3 | 当り
名 称 ・ 規 格 | 構成比（％） | 補正後構成比 | 標準単価 (R06.4月単価) | 岐阜単価 （単価適用月） | 摘 要
ダンプトラック機械損料 オンロード ディーゼル 10t級
44.67
運転手（一般）
40.44
軽油 小型ローリー
14.89
1 m3当り
100
条 件 名 称 |  | 入 力 値 | 条 件 値
J01 土砂等発生現場 |  | 1 | 標準
J02 積込機種･規格 |  | 1 | ﾊﾞｯｸﾎｳ山積0.8m3(平積0.6m3)
J03 土質 |  | 1 | 土砂(岩塊･玉石混り土含む)
J04 DID区間の有無 |  | 2 | DID区間有り
J06 運搬距離 DID有 |  | 10 | 7.0km以下
プレキャスト擁壁設置(施工ﾊﾟｯｹｰｼﾞ) |  |  |  | 施工Ｐ単価表(CB222110-0007)
1.0mを超え2.0m以下、基礎砕石有り、均しｺﾝ有り、各種 |  |  |  | 週単位 | 1.000 | ｍ | 当り
名 称 ・ 規 格 | 構成比（％） | 補正後構成比 | 標準単価 (R06.4月単価) | 岐阜単価 （単価適用月） | 摘 要
バックホウ（クレーン付）賃料長期割引 騒対無/排対2014/山積0.8m3(平積0.6m3)吊能力2.9t
0.81
その他機械損料 機械構成比端数調整分
普通作業員
3.62
土木一般世話役
2.21
運転手（特殊）
2.06
特殊作業員
2.02
その他労務費 労務構成比端数調整分
コンクリート擁壁 H1800 L2000 歩道用転落防止柵設置型（ｾﾌﾃｨｰｳｫｰﾙLFⅡ-1同等品）
74.67
軽油 小型ローリー
0.64
その他材料費 材料構成比端数調整分
1 ｍ当り
100
条 件 名 称 |  | 入 力 値 | 条 件 値
J01 ﾌﾟﾚｷｬｽﾄ擁壁高さ |  | 2 | 1.0mを超え2.0m以下
J02 基礎砕石の有無 |  | 1 | 基礎砕石有り
J03 均しｺﾝｸﾘｰﾄの有無 |  | 1 | 均しｺﾝ有り
J04 種別 |  | 3 | 各種
プレキャスト擁壁設置(施工ﾊﾟｯｹｰｼﾞ) |  |  |  | 施工Ｐ単価表(CB222110-0008)
1.0mを超え2.0m以下、基礎砕石有り、均しｺﾝ有り、各種 |  |  |  | 週単位 | 1.000 | ｍ | 当り
名 称 ・ 規 格 | 構成比（％） | 補正後構成比 | 標準単価 (R06.4月単価) | 岐阜単価 （単価適用月） | 摘 要
バックホウ（クレーン付）賃料長期割引 騒対無/排対2014/山積0.8m3(平積0.6m3)吊能力2.9t
0.81
その他機械損料 機械構成比端数調整分
普通作業員
3.62
土木一般世話役
2.21
運転手（特殊）
2.06
特殊作業員
2.02
その他労務費 労務構成比端数調整分
コンクリート擁壁 H1500 L2000 歩道用転落型（ｾﾌﾃｨｰｳｫｰﾙLFⅡ-35同等品）
74.67
軽油 小型ローリー
0.64
その他材料費 材料構成比端数調整分
1 ｍ当り
100
条 件 名 称 |  | 入 力 値 | 条 件 値
J01 ﾌﾟﾚｷｬｽﾄ擁壁高さ |  | 2 | 1.0mを超え2.0m以下
J02 基礎砕石の有無 |  | 1 | 基礎砕石有り
J03 均しｺﾝｸﾘｰﾄの有無 |  | 1 | 均しｺﾝ有り
J04 種別 |  | 3 | 各種
コンクリート(施工ﾊﾟｯｹｰｼﾞ) |  |  |  | 施工Ｐ単価表(CB240010-0009)
無筋･鉄筋構造物、人力打設、18-8-40(高炉)、養生無し、現場内小運搬無し、小型車割増無し、全ての費用 |  |  |  | 週単位 | 1.000 | m3 | 当り
名 称 ・ 規 格 | 構成比（％） | 補正後構成比 | 標準単価 (R06.4月単価) | 岐阜単価 （単価適用月） | 摘 要
普通作業員
11.13
特殊作業員
7.54
土木一般世話役
5.96
その他労務費 労務構成比端数調整分
生コンクリート（高炉） 18- 8-40BB
73.65
1 m3当り
100
条 件 名 称 |  | 入 力 値 | 条 件 値
J01 構造物種別 |  | 1 | 無筋･鉄筋構造物
J02 打設工法 |  | 3 | 人力打設
J03 ｺﾝｸﾘｰﾄ規格 |  | 19 | 18-8-40(高炉)
J05 養生工の種類 |  | 1 | 養生無し
J07 現場内小運搬の有無 |  | 2 | 現場内小運搬無し
J09 小型車割増 |  | 1 | 小型車割増無し
J10 費用の内訳 |  | 1 | 全ての費用
型枠(施工ﾊﾟｯｹｰｼﾞ) |  |  |  | 施工Ｐ単価表(CB240210-0010)
一般型枠、均しｺﾝｸﾘｰﾄ |  |  |  | 週単位 | 1.000 | m2 | 当り
名 称 ・ 規 格 | 構成比（％） | 補正後構成比 | 標準単価 (R06.4月単価) | 岐阜単価 （単価適用月） | 摘 要
型わく工
58.78
普通作業員
19.9
土木一般世話役
6.07
その他労務費 労務構成比端数調整分
1 m2当り
100
条 件 名 称 |  | 入 力 値 | 条 件 値
J01 型枠の種類 |  | 1 | 一般型枠
J02 構造物の種類 |  | 5 | 均しｺﾝｸﾘｰﾄ
コンクリート(施工ﾊﾟｯｹｰｼﾞ) |  |  |  | 施工Ｐ単価表(CB240010-0011)
小型構造物、人力打設、18-8-25(高炉)、一般養生、現場内小運搬無し、小型車割増無し、全ての費用 |  |  |  | 週単位 | 1.000 | m3 | 当り
名 称 ・ 規 格 | 構成比（％） | 補正後構成比 | 標準単価 (R06.4月単価) | 岐阜単価 （単価適用月） | 摘 要
普通作業員
22.25
土木一般世話役
9.19
特殊作業員
7.69
その他労務費 労務構成比端数調整分
生コンクリート（高炉） 18- 8-25BB
58.85
1 m3当り
100
条 件 名 称 |  | 入 力 値 | 条 件 値
J01 構造物種別 |  | 2 | 小型構造物
J02 打設工法 |  | 3 | 人力打設
J03 ｺﾝｸﾘｰﾄ規格 |  | 26 | 18-8-25(高炉)
J05 養生工の種類 |  | 2 | 一般養生
J07 現場内小運搬の有無 |  | 2 | 現場内小運搬無し
J09 小型車割増 |  | 1 | 小型車割増無し
J10 費用の内訳 |  | 1 | 全ての費用
歩車道境界ブロック(施工ﾊﾟｯｹｰｼﾞ) |  |  |  | 施工Ｐ単価表(CB422510-0012)
設置、各種(1000mm超2000mm以下､150kg以上550kg未満)、不要、不要 |  |  |  | 週単位 | 1.000 | ｍ | 当り
名 称 ・ 規 格 | 構成比（％） | 補正後構成比 | 標準単価 (R06.4月単価) | 岐阜単価 （単価適用月） | 摘 要
バックホウ（クレーン付）賃料長期割引 騒対無/排対2014/超小旋回型 山積0.28m3(平積0.2m3)吊能力1.7t
2.37
普通作業員
14.41
土木一般世話役
8.79
運転手（特殊）
8.2
特殊作業員
8.03
その他労務費 労務構成比端数調整分
歩車道境界ブロック ベース付 乗入Ⅱ型 L=1000
54.3
軽油 小型ローリー
1.09
1 ｍ当り
100
条 件 名 称 |  | 入 力 値 | 条 件 値
J01 作業区分 |  | 1 | 設置
J02 ﾌﾞﾛｯｸ規格 |  | 7 | 各種(1000mm超2000mm以下､150kg以上550kg未満)
J03 基礎砕石規格 |  | 4 | 不要
J04 均し基礎ｺﾝｸﾘｰﾄ規格 |  | 6 | 不要
歩車道境界ブロック(施工ﾊﾟｯｹｰｼﾞ) |  |  |  | 施工Ｐ単価表(CB422510-0013)
設置、各種(600mm以下､50kg未満)、不要、不要 |  |  |  | 週単位 | 1.000 | ｍ | 当り
名 称 ・ 規 格 | 構成比（％） | 補正後構成比 | 標準単価 (R06.4月単価) | 岐阜単価 （単価適用月） | 摘 要
普通作業員
28.39
土木一般世話役
17.32
特殊作業員
15.81
その他労務費 労務構成比端数調整分
歩車道境界ブロック Ⅱ種 両面R L600 すりつけ型 180/230*70/250
34.79
1 ｍ当り
100
条 件 名 称 |  | 入 力 値 | 条 件 値
J01 作業区分 |  | 1 | 設置
J02 ﾌﾞﾛｯｸ規格 |  | 4 | 各種(600mm以下､50kg未満)
J03 基礎砕石規格 |  | 4 | 不要
J04 均し基礎ｺﾝｸﾘｰﾄ規格 |  | 6 | 不要
基礎砕石(施工ﾊﾟｯｹｰｼﾞ) |  |  |  | 施工Ｐ単価表(CB221110-0014)
7.5cmを超え12.5cm以下、再生ｸﾗｯｼｬﾗﾝ 40～0、全ての費用 |  |  |  | 週単位 | 1.000 | m2 | 当り
名 称 ・ 規 格 | 構成比（％） | 補正後構成比 | 標準単価 (R06.4月単価) | 岐阜単価 （単価適用月） | 摘 要
バックホウ賃料長期割引 騒対無/排対2014/山積み0.8m3
5.3
その他機械損料 機械構成比端数調整分
普通作業員
37.64
特殊作業員
15.9
運転手（特殊）
14.75
土木一般世話役
9.49
その他労務費 労務構成比端数調整分
再生砕石（ＲＣ） ＲＣ－４０
11.39
軽油 小型ローリー
4.93
その他材料費 材料構成比端数調整分
1 m2当り
100
条 件 名 称 |  | 入 力 値 | 条 件 値
J01 砕石の厚さ |  | 2 | 7.5cmを超え12.5cm以下
J02 砕石の種類 |  | 8 | 再生ｸﾗｯｼｬﾗﾝ 40～0
J03 費用の内訳 |  | 1 | 全ての費用
コンクリート(施工ﾊﾟｯｹｰｼﾞ) |  |  |  | 施工Ｐ単価表(CB240010-0015)
小型構造物、人力打設、18-8-25高炉W/C≦60、一般養生、現場内小運搬無し、小型車割増無し、全ての費用 |  |  |  | 週単位 | 1.000 | m3 | 当り
名 称 ・ 規 格 | 構成比（％） | 補正後構成比 | 標準単価 (R06.4月単価) | 岐阜単価 （単価適用月） | 摘 要
普通作業員
22.25
土木一般世話役
9.19
特殊作業員
7.69
その他労務費 労務構成比端数調整分
生コンクリート（高炉） 18- 8-25BB W/C=60%以下
58.85
1 m3当り
100
条 件 名 称 |  | 入 力 値 | 条 件 値
J01 構造物種別 |  | 2 | 小型構造物
J02 打設工法 |  | 3 | 人力打設
J03 ｺﾝｸﾘｰﾄ規格 |  | 31 | 18-8-25高炉W/C≦60
J05 養生工の種類 |  | 2 | 一般養生
J07 現場内小運搬の有無 |  | 2 | 現場内小運搬無し
J09 小型車割増 |  | 1 | 小型車割増無し
J10 費用の内訳 |  | 1 | 全ての費用
型枠(施工ﾊﾟｯｹｰｼﾞ) |  |  |  | 施工Ｐ単価表(CB240210-0016)
一般型枠、小型構造物 |  |  |  | 週単位 | 1.000 | m2 | 当り
名 称 ・ 規 格 | 構成比（％） | 補正後構成比 | 標準単価 (R06.4月単価) | 岐阜単価 （単価適用月） | 摘 要
型わく工
44.28
普通作業員
30.82
土木一般世話役
11.86
その他労務費 労務構成比端数調整分
1 m2当り
100
条 件 名 称 |  | 入 力 値 | 条 件 値
J01 型枠の種類 |  | 1 | 一般型枠
J02 構造物の種類 |  | 2 | 小型構造物
歩車道境界ブロック(施工ﾊﾟｯｹｰｼﾞ) |  |  |  | 施工Ｐ単価表(CB422510-0017)
設置、各種(600mm以下､50kg未満)、不要、不要 |  |  |  | 週単位 | 1.000 | ｍ | 当り
名 称 ・ 規 格 | 構成比（％） | 補正後構成比 | 標準単価 (R06.4月単価) | 岐阜単価 （単価適用月） | 摘 要
普通作業員
28.39
土木一般世話役
17.32
特殊作業員
15.81
その他労務費 労務構成比端数調整分
歩車道境界ブロック Ⅱ種 両面R L600 乗入型 180/194*70
34.79
1 ｍ当り
100
条 件 名 称 |  | 入 力 値 | 条 件 値
J01 作業区分 |  | 1 | 設置
J02 ﾌﾞﾛｯｸ規格 |  | 4 | 各種(600mm以下､50kg未満)
J03 基礎砕石規格 |  | 4 | 不要
J04 均し基礎ｺﾝｸﾘｰﾄ規格 |  | 6 | 不要
表層（車道・路肩部）(施工ﾊﾟｯｹｰｼﾞ) |  |  |  | 施工Ｐ単価表(CB410260-0018)
3.0m超、1層当り平均仕上り厚 50 mm、再生密粒度ｱｽｺﾝ(20F)、ﾀｯｸｺｰﾄ PK-4、全ての費用 |  |  |  | 週単位 | 1.000 | m2 | 当り
名 称 ・ 規 格 | 構成比（％） | 補正後構成比 | 標準単価 (R06.4月単価) | 岐阜単価 （単価適用月） | 摘 要
アスファルトフィニッシャ賃料長期割引 騒対無/排対2014/ホイール型 舗装幅2.3～6.0m
0.92
タイヤローラ賃料長期割引 騒対無/排対2011/質量13t
0.14
ロードローラ賃料 騒対超低騒音/排対2次/ﾏｶﾀﾞﾑ 質量10t 締固め幅2.1m
0.14
その他機械損料 機械構成比端数調整分
普通作業員
3.84
運転手（特殊）
2.16
特殊作業員
2.13
土木一般世話役
0.77
その他労務費 労務構成比端数調整分
アスファルト再生合材 密 粒 度アスコン(２０Ｆ)
84.7
アスファルト乳剤 タックコート ＰＫ－４号
2.57
軽油 小型ローリー
0.51
その他材料費 材料構成比端数調整分
1 m2当り
100
条 件 名 称 |  | 入 力 値 | 条 件 値
J01 平均幅員 |  | 4 | 3.0m超
J02 1層当り平均仕上り厚 |  | 50 | 1層当り平均仕上り厚 50 mm
J03 材料 |  | 39 | 再生密粒度ｱｽｺﾝ(20F)
J04 瀝青材料種類 |  | 1 | ﾀｯｸｺｰﾄ PK-4
J05 費用の内訳 |  | 1 | 全ての費用
上層路盤（車道・路肩部）(施工ﾊﾟｯｹｰｼﾞ) |  |  |  | 施工Ｐ単価表(CB410040-0019)
再生瀝青安定処理材（40）、3.0m超、1層当り平均仕上り厚 100 mm、ﾌﾟﾗｲﾑｺｰﾄ PK-3、全ての費用 |  |  |  | 週単位 | 1.000 | m2 | 当り
名 称 ・ 規 格 | 構成比（％） | 補正後構成比 | 標準単価 (R06.4月単価) | 岐阜単価 （単価適用月） | 摘 要
アスファルトフィニッシャ賃料長期割引 騒対無/排対2014/ホイール型 舗装幅2.3～6.0m
0.61
タイヤローラ賃料長期割引 騒対無/排対2011/質量13t
0.09
ロードローラ賃料 騒対超低騒音/排対2次/ﾏｶﾀﾞﾑ 質量10t 締固め幅2.1m
0.09
その他機械損料 機械構成比端数調整分
普通作業員
2.54
運転手（特殊）
1.43
特殊作業員
1.41
土木一般世話役
0.51
その他労務費 労務構成比端数調整分
アスファルト再生合材（安定処理材） ＡＳ安定処理（４０）
86.6
アスファルト乳剤 プライムコート ＰＫ－３号
4.98
軽油 小型ローリー
0.34
その他材料費 材料構成比端数調整分
1 m2当り
100
条 件 名 称 |  | 入 力 値 | 条 件 値
J01 材料 |  | 4 | 再生瀝青安定処理材（40）
J02 平均幅員 |  | 4 | 3.0m超
J03 1層当り平均仕上り厚 |  | 100 | 1層当り平均仕上り厚 100 mm
J06 瀝青材料種類 |  | 2 | ﾌﾟﾗｲﾑｺｰﾄ PK-3
J07 費用の内訳 |  | 1 | 全ての費用
下層路盤（車道・路肩部）(施工ﾊﾟｯｹｰｼﾞ) |  |  |  | 施工Ｐ単価表(CB410030-0020)
全仕上り厚 26 mm、1層施工、再生クラッシャーラン RC-40、全ての費用 |  |  |  | 週単位 | 1.000 | m2 | 当り
名 称 ・ 規 格 | 構成比（％） | 補正後構成比 | 標準単価 (R06.4月単価) | 岐阜単価 （単価適用月） | 摘 要
モータグレーダ機械損料 [排出ｶﾞｽ対策型(2014年規制)]ﾌﾞﾚｰﾄﾞ幅3.1m
3.95
ロードローラ賃料 騒対無/排対2014/ﾏｶﾀﾞﾑ 質量10t
0.49
タイヤローラ賃料長期割引 騒対超低騒音/排対2014/質量13～14t
0.49
その他機械損料 機械構成比端数調整分
運転手（特殊）
8.06
普通作業員
2.95
特殊作業員
2.63
土木一般世話役
2.16
その他労務費 労務構成比端数調整分
再生砕石（ＲＣ） ＲＣ－４０
74.21
軽油 小型ローリー
1.5
その他材料費 材料構成比端数調整分
1 m2当り
100
条 件 名 称 |  | 入 力 値 | 条 件 値
J01 全仕上り厚 |  | 26 | 全仕上り厚 26 mm
J02 施工区分 |  | 1 | 1層施工
J03 材料 |  | 6 | 再生クラッシャーラン RC-40
J04 費用の内訳 |  | 1 | 全ての費用
表層（車道・路肩部）(施工ﾊﾟｯｹｰｼﾞ) |  |  |  | 施工Ｐ単価表(CB410260-0021)
1.4m未満(1層当り平均仕上り厚50mm以下)、1層当り平均仕上り厚 50 mm、再生密粒度ｱｽｺﾝ(20F)、ﾌﾟﾗｲﾑｺｰﾄ PK-3、全ての費用 |  |  |  | 週単位 | 1.000 | m2 | 当り
名 称 ・ 規 格 | 構成比（％） | 補正後構成比 | 標準単価 (R06.4月単価) | 岐阜単価 （単価適用月） | 摘 要
振動ローラ機械損料 ハンドガイド式・0.5～0.6ｔ
0.24
振動コンパクタ 機械損料 40～60kg
0.13
その他機械損料 機械構成比端数調整分
特殊作業員
19.57
普通作業員
14.05
土木一般世話役
4.28
その他労務費 労務構成比端数調整分
アスファルト再生合材 密 粒 度アスコン(２０Ｆ)
50.52
アスファルト乳剤 プライムコート ＰＫ－３号
4.48
ガソリン レギュラー80オクタン以上
0.17
軽油 小型ローリー
0.03
その他材料費 材料構成比端数調整分
1 m2当り
100
条 件 名 称 |  | 入 力 値 | 条 件 値
J01 平均幅員 |  | 1 | 1.4m未満(1層当り平均仕上り厚50mm以下)
J02 1層当り平均仕上り厚 |  | 50 | 1層当り平均仕上り厚 50 mm
J03 材料 |  | 39 | 再生密粒度ｱｽｺﾝ(20F)
J04 瀝青材料種類 |  | 2 | ﾌﾟﾗｲﾑｺｰﾄ PK-3
J05 費用の内訳 |  | 1 | 全ての費用
上層路盤（車道・路肩部）(施工ﾊﾟｯｹｰｼﾞ) |  |  |  | 施工Ｐ単価表(CB410040-0022)
再生砕石 RC-40、全仕上り厚 360 mm、3層施工、全ての費用 |  |  |  | 週単位 | 1.000 | m2 | 当り
名 称 ・ 規 格 | 構成比（％） | 補正後構成比 | 標準単価 (R06.4月単価) | 岐阜単価 （単価適用月） | 摘 要
モータグレーダ機械損料 [排出ｶﾞｽ対策型(2014年規制)]ﾌﾞﾚｰﾄﾞ幅3.1m
8.95
ロードローラ賃料 騒対無/排対2014/ﾏｶﾀﾞﾑ 質量10t
1.12
タイヤローラ賃料長期割引 騒対超低騒音/排対2014/質量13～14t
1.11
その他機械損料 機械構成比端数調整分
運転手（特殊）
18.28
普通作業員
6.67
特殊作業員
5.95
土木一般世話役
4.88
その他労務費 労務構成比端数調整分
再生砕石（ＲＣ） ＲＣ－４０
41.59
軽油 小型ローリー
3.4
その他材料費 材料構成比端数調整分
1 m2当り
100
条 件 名 称 |  | 入 力 値 | 条 件 値
J01 材料 |  | 16 | 再生砕石 RC-40
J04 全仕上り厚 |  | 360 | 全仕上り厚 360 mm
J05 施工区分 |  | 3 | 3層施工
J07 費用の内訳 |  | 1 | 全ての費用
不陸整正(施工ﾊﾟｯｹｰｼﾞ) |  |  |  | 施工Ｐ単価表(CB410010-0023)
無し、全ての費用 |  |  |  | 週単位 | 1.000 | m2 | 当り
名 称 ・ 規 格 | 構成比（％） | 補正後構成比 | 標準単価 (R06.4月単価) | 岐阜単価 （単価適用月） | 摘 要
モータグレーダ機械損料 [排出ｶﾞｽ対策型(2014年規制)]ﾌﾞﾚｰﾄﾞ幅3.1m
17.28
ロードローラ賃料 騒対無/排対2014/ﾏｶﾀﾞﾑ 質量10t
2.16
タイヤローラ賃料長期割引 騒対超低騒音/排対2014/質量13～14t
2.14
運転手（特殊）
35.31
普通作業員
14.55
特殊作業員
11.35
土木一般世話役
10.65
軽油 小型ローリー
6.56
1 m2当り
100
条 件 名 称 |  | 入 力 値 | 条 件 値
J01 補足材料の有無 |  | 1 | 無し
J04 費用の内訳 |  | 1 | 全ての費用
表層（歩道部）(施工ﾊﾟｯｹｰｼﾞ) |  |  |  | 施工Ｐ単価表(CB410261-0024)
1.4m以上、1層当り平均仕上り厚 30 mm、再生細粒度ｱｽｺﾝ(13)、ﾌﾟﾗｲﾑｺｰﾄ PK-3、全ての費用 |  |  |  | 週単位 | 1.000 | m2 | 当り
名 称 ・ 規 格 | 構成比（％） | 補正後構成比 | 標準単価 (R06.4月単価) | 岐阜単価 （単価適用月） | 摘 要
アスファルトフィニッシャ機械損料 クローラ型 1.4～3.0m
1.72
振動ローラ賃料長期割引 騒対無/排対3次/搭乗式コンバインド型 質量3～4t
0.34
その他機械損料 機械構成比端数調整分
普通作業員
8.19
特殊作業員
5.47
運転手（特殊）
3.71
土木一般世話役
1.99
その他労務費 労務構成比端数調整分
アスファルト再生合材 細 粒 度アスコン(１３)
67.77
アスファルト乳剤 プライムコート ＰＫ－３号
7.87
軽油 小型ローリー
0.34
その他材料費 材料構成比端数調整分
1 m2当り
100
条 件 名 称 |  | 入 力 値 | 条 件 値
J01 平均幅員 |  | 3 | 1.4m以上
J02 1層当り平均仕上り厚 |  | 30 | 1層当り平均仕上り厚 30 mm
J03 材料 |  | 18 | 再生細粒度ｱｽｺﾝ(13)
J04 瀝青材料種類 |  | 2 | ﾌﾟﾗｲﾑｺｰﾄ PK-3
J05 費用の内訳 |  | 1 | 全ての費用
表層（歩道部）(施工ﾊﾟｯｹｰｼﾞ) |  |  |  | 施工Ｐ単価表(CB410261-0025)
1.4m以上、1層当り平均仕上り厚 40 mm、再生細粒度ｱｽｺﾝ(13)、ﾌﾟﾗｲﾑｺｰﾄ PK-3、全ての費用 |  |  |  | 週単位 | 1.000 | m2 | 当り
名 称 ・ 規 格 | 構成比（％） | 補正後構成比 | 標準単価 (R06.4月単価) | 岐阜単価 （単価適用月） | 摘 要
アスファルトフィニッシャ機械損料 クローラ型 1.4～3.0m
1.72
振動ローラ賃料長期割引 騒対無/排対3次/搭乗式コンバインド型 質量3～4t
0.34
その他機械損料 機械構成比端数調整分
普通作業員
8.19
特殊作業員
5.47
運転手（特殊）
3.71
土木一般世話役
1.99
その他労務費 労務構成比端数調整分
アスファルト再生合材 細 粒 度アスコン(１３)
67.77
アスファルト乳剤 プライムコート ＰＫ－３号
7.87
軽油 小型ローリー
0.34
その他材料費 材料構成比端数調整分
1 m2当り
100
条 件 名 称 |  | 入 力 値 | 条 件 値
J01 平均幅員 |  | 3 | 1.4m以上
J02 1層当り平均仕上り厚 |  | 40 | 1層当り平均仕上り厚 40 mm
J03 材料 |  | 18 | 再生細粒度ｱｽｺﾝ(13)
J04 瀝青材料種類 |  | 2 | ﾌﾟﾗｲﾑｺｰﾄ PK-3
J05 費用の内訳 |  | 1 | 全ての費用
上層路盤（歩道部）(施工ﾊﾟｯｹｰｼﾞ) |  |  |  | 施工Ｐ単価表(CB410041-0026)
全仕上り厚 250 mm、2層施工、再生砕石 RC-40、全ての費用 |  |  |  | 週単位 | 1.000 | m2 | 当り
名 称 ・ 規 格 | 構成比（％） | 補正後構成比 | 標準単価 (R06.4月単価) | 岐阜単価 （単価適用月） | 摘 要
小型バックホウ機械損料 超低騒音型･排ｶﾞｽ対策(3次)ｸﾛｰﾗ型 後方超小旋回型 山積0.09m3（平積0.07m3）
2.63
振動ローラ賃料長期割引 騒対無/排対3次/搭乗式コンバインド型 質量3～4t
1.56
その他機械損料 機械構成比端数調整分
運転手（特殊）
23.77
特殊作業員
13.93
普通作業員
13.81
土木一般世話役
11.44
その他労務費 労務構成比端数調整分
再生砕石（ＲＣ） ＲＣ－４０
27.68
軽油 小型ローリー
1.75
その他材料費 材料構成比端数調整分
1 m2当り
100
条 件 名 称 |  | 入 力 値 | 条 件 値
J01 全仕上り厚 |  | 250 | 全仕上り厚 250 mm
J02 施工区分 |  | 2 | 2層施工
J03 材料 |  | 11 | 再生砕石 RC-40
J04 費用の内訳 |  | 1 | 全ての費用
上層路盤（歩道部）(施工ﾊﾟｯｹｰｼﾞ) |  |  |  | 施工Ｐ単価表(CB410041-0027)
全仕上り厚 300 mm、2層施工、再生砕石 RC-40、全ての費用 |  |  |  | 週単位 | 1.000 | m2 | 当り
名 称 ・ 規 格 | 構成比（％） | 補正後構成比 | 標準単価 (R06.4月単価) | 岐阜単価 （単価適用月） | 摘 要
小型バックホウ機械損料 超低騒音型･排ｶﾞｽ対策(3次)ｸﾛｰﾗ型 後方超小旋回型 山積0.09m3（平積0.07m3）
2.63
振動ローラ賃料長期割引 騒対無/排対3次/搭乗式コンバインド型 質量3～4t
1.56
その他機械損料 機械構成比端数調整分
運転手（特殊）
23.77
特殊作業員
13.93
普通作業員
13.81
土木一般世話役
11.44
その他労務費 労務構成比端数調整分
再生砕石（ＲＣ） ＲＣ－４０
27.68
軽油 小型ローリー
1.75
その他材料費 材料構成比端数調整分
1 m2当り
100
条 件 名 称 |  | 入 力 値 | 条 件 値
J01 全仕上り厚 |  | 300 | 全仕上り厚 300 mm
J02 施工区分 |  | 2 | 2層施工
J03 材料 |  | 11 | 再生砕石 RC-40
J04 費用の内訳 |  | 1 | 全ての費用
表層（車道・路肩部）(施工ﾊﾟｯｹｰｼﾞ) |  |  |  | 施工Ｐ単価表(CB410260-0028)
1.4m未満(1層当り平均仕上り厚50mm以下)、1層当り平均仕上り厚 30 mm、再生密粒度ｱｽｺﾝ(13)、無し、全ての費用 |  |  |  | 週単位 | 1.000 | m2 | 当り
名 称 ・ 規 格 | 構成比（％） | 補正後構成比 | 標準単価 (R06.4月単価) | 岐阜単価 （単価適用月） | 摘 要
振動ローラ機械損料 ハンドガイド式・0.5～0.6ｔ
0.26
振動コンパクタ 機械損料 40～60kg
0.15
その他機械損料 機械構成比端数調整分
特殊作業員
21.44
普通作業員
15.4
土木一般世話役
4.69
その他労務費 労務構成比端数調整分
アスファルト再生合材 密 粒 度アスコン(１３)
55.32
ガソリン レギュラー80オクタン以上
0.18
軽油 小型ローリー
0.04
その他材料費 材料構成比端数調整分
1 m2当り
100
条 件 名 称 |  | 入 力 値 | 条 件 値
J01 平均幅員 |  | 1 | 1.4m未満(1層当り平均仕上り厚50mm以下)
J02 1層当り平均仕上り厚 |  | 30 | 1層当り平均仕上り厚 30 mm
J03 材料 |  | 11 | 再生密粒度ｱｽｺﾝ(13)
J04 瀝青材料種類 |  | 5 | 無し
J05 費用の内訳 |  | 1 | 全ての費用
殻運搬(施工ﾊﾟｯｹｰｼﾞ) |  |  |  | 施工Ｐ単価表(CB227010-0029)
ｺﾝｸﾘｰﾄ(無筋)構造物とりこわし、機械積込、DID区間有り、8.0km以下、全ての費用 |  |  |  | 週単位 | 1.000 | m3 | 当り
名 称 ・ 規 格 | 構成比（％） | 補正後構成比 | 標準単価 (R06.4月単価) | 岐阜単価 （単価適用月） | 摘 要
ダンプトラック機械損料 オンロード ディーゼル 10t級
40.77
運転手（一般）
44.82
軽油 小型ローリー
14.41
1 m3当り
100
条 件 名 称 |  | 入 力 値 | 条 件 値
J01 殻発生作業 |  | 1 | ｺﾝｸﾘｰﾄ(無筋)構造物とりこわし
J02 積込工法区分 |  | 1 | 機械積込
J03 DID区間の有無 |  | 2 | DID区間有り
J05 運搬距離 DID有 |  | 4 | 8.0km以下
J16 費用の内訳 |  | 1 | 全ての費用
殻運搬(施工ﾊﾟｯｹｰｼﾞ) |  |  |  | 施工Ｐ単価表(CB227010-0030)
ｺﾝｸﾘｰﾄ(鉄筋)構造物とりこわし、機械積込、DID区間有り、8.0km以下、全ての費用 |  |  |  | 週単位 | 1.000 | m3 | 当り
名 称 ・ 規 格 | 構成比（％） | 補正後構成比 | 標準単価 (R06.4月単価) | 岐阜単価 （単価適用月） | 摘 要
ダンプトラック機械損料 オンロード ディーゼル 10t級
40.77
運転手（一般）
44.82
軽油 小型ローリー
14.41
1 m3当り
100
条 件 名 称 |  | 入 力 値 | 条 件 値
J01 殻発生作業 |  | 2 | ｺﾝｸﾘｰﾄ(鉄筋)構造物とりこわし
J02 積込工法区分 |  | 1 | 機械積込
J03 DID区間の有無 |  | 2 | DID区間有り
J07 運搬距離 DID有 |  | 4 | 8.0km以下
J16 費用の内訳 |  | 1 | 全ての費用
舗装版切断(施工ﾊﾟｯｹｰｼﾞ) |  |  |  | 施工Ｐ単価表(CB430510-0031)
ｱｽﾌｧﾙﾄ舗装版、15cm以下、全ての費用 |  |  |  | 週単位 | 1.000 | ｍ | 当り
名 称 ・ 規 格 | 構成比（％） | 補正後構成比 | 標準単価 (R06.4月単価) | 岐阜単価 （単価適用月） | 摘 要
コンクリートカッタ機械損料 バキューム式･（超低騒音型）湿式 ブレード径 φ56cm
10.24
その他機械損料 機械構成比端数調整分
特殊作業員
19.96
土木一般世話役
10.88
普通作業員
8.92
その他労務費 労務構成比端数調整分
コンクリートカッタブレード ブレード径 ４５．５ｃｍ
22.39
ガソリン レギュラー80オクタン以上
2.81
その他材料費 材料構成比端数調整分
1 ｍ当り
100
条 件 名 称 |  | 入 力 値 | 条 件 値
J01 舗装版種別 |  | 1 | ｱｽﾌｧﾙﾄ舗装版
J02 ｱｽﾌｧﾙﾄ舗装版厚 |  | 1 | 15cm以下
J05 費用の内訳 |  | 1 | 全ての費用
舗装版破砕(施工ﾊﾟｯｹｰｼﾞ) |  |  |  | 施工Ｐ単価表(CB430310-0032)
ｱｽﾌｧﾙﾄ舗装版、無し、騒音振動対策不要、15cm以下、積込有り、全ての費用 |  |  |  | 週単位 | 1.000 | m2 | 当り
名 称 ・ 規 格 | 構成比（％） | 補正後構成比 | 標準単価 (R06.4月単価) | 岐阜単価 （単価適用月） | 摘 要
バックホウ賃料長期割引 騒対超低騒音/排対2011/後方超小旋回型 山積0.45m3(平積0.35m3)
12.85
土木一般世話役
29.54
運転手（特殊）
27.52
普通作業員
24.18
軽油 小型ローリー
5.91
1 m2当り
100
条 件 名 称 |  | 入 力 値 | 条 件 値
J01 舗装版種別 |  | 1 | ｱｽﾌｧﾙﾄ舗装版
J02 障害等の有無 |  | 1 | 無し
J03 騒音振動対策 |  | 1 | 騒音振動対策不要
J04 舗装版厚 |  | 1 | 15cm以下
J06 積込作業の有無 |  | 1 | 積込有り
J07 費用の内訳 |  | 1 | 全ての費用
殻運搬(施工ﾊﾟｯｹｰｼﾞ) |  |  |  | 施工Ｐ単価表(CB227010-0033)
舗装版破砕、機械積込(騒音対策不要,舗装版厚15cm以下)、DID区間有り、10.5km以下、全ての費用 |  |  |  | 週単位 | 1.000 | m3 | 当り
名 称 ・ 規 格 | 構成比（％） | 補正後構成比 | 標準単価 (R06.4月単価) | 岐阜単価 （単価適用月） | 摘 要
ダンプトラック機械損料 オンロード ディーゼル 10t級
44.05
運転手（一般）
39.87
軽油 小型ローリー
16.08
1 m3当り
100
条 件 名 称 |  | 入 力 値 | 条 件 値
J01 殻発生作業 |  | 3 | 舗装版破砕
J02 積込工法区分 |  | 3 | 機械積込(騒音対策不要,舗装版厚15cm以下)
J03 DID区間の有無 |  | 2 | DID区間有り
J11 運搬距離 DID有 |  | 5 | 10.5km以下
J16 費用の内訳 |  | 1 | 全ての費用
現場発生品及び支給品運搬(施工ﾊﾟｯｹｰｼﾞ) |  |  |  | 施工Ｐ単価表(CB010410-0034)
ﾄﾗｯｸ[ｸﾚｰﾝ装置付]ﾍﾞｰｽﾄﾗｯｸ2t積､吊能力2.9t、DID区間有り、5.0km以下 |  |  |  | 週単位 | 1.000 | ｔ | 当り
名 称 ・ 規 格 | 構成比（％） | 補正後構成比 | 標準単価 (R06.4月単価) | 岐阜単価 （単価適用月） | 摘 要
トラック機械損料 クレーン装置付 2.0ｔ積2.9ｔ吊
13.79
運転手（特殊）
42.15
特殊作業員
41.25
軽油 小型ローリー
2.81
1 ｔ当り
100
条 件 名 称 |  | 入 力 値 | 条 件 値
J01 ﾄﾗｯｸ機種 |  | 1 | ﾄﾗｯｸ[ｸﾚｰﾝ装置付]ﾍﾞｰｽﾄﾗｯｸ2t積､吊能力2.9t
J02 DID区間の有無 |  | 2 | DID区間有り
J04 片道運搬距離(km) DID有 |  | 3 | 5.0km以下
現場発生品及び支給品積込み・荷卸し(施工ﾊﾟｯｹｰｼﾞ) |  |  |  | 施工Ｐ単価表(CB010420-0035)
ﾄﾗｯｸ[ｸﾚｰﾝ装置付]ﾍﾞｰｽﾄﾗｯｸ2t積､吊能力2.9t |  |  |  | 週単位 | 1.000 | ｔ | 当り
名 称 ・ 規 格 | 構成比（％） | 補正後構成比 | 標準単価 (R06.4月単価) | 岐阜単価 （単価適用月） | 摘 要
トラック機械損料 クレーン装置付 2.0ｔ積2.9ｔ吊
13.73
運転手（特殊）
41.98
特殊作業員
41.08
その他労務費 労務構成比端数調整分
軽油 小型ローリー
2.8
1 ｔ当り
100
条 件 名 称 |  | 入 力 値 | 条 件 値
J01 ﾄﾗｯｸ機種 |  | 1 | ﾄﾗｯｸ[ｸﾚｰﾝ装置付]ﾍﾞｰｽﾄﾗｯｸ2t積､吊能力2.9t