## 参考資料表紙
工事番号 | 08財契第A21号 |  | 事 業 名
08建維第36号
路河川名 | 市道松之木合崎線 |  | 工 事 名 | 市道松之木合崎線舗装修繕工事 仕様書
年 度 | 令和８年度 |  | 施工箇所 | 高山市 三福寺町 地内
事 業 概 要 |  |  |  |  | 設 計 年 月 日 | 2026-05-07
| 施工延長 | L=107.0m
| 舗装工 | 表層工(密粒度As20F改質Ⅱ)t=5cm |  | A=683㎡ | 施 工 方 法
| 0 | 基層工(再生粗粒度As20)t=5cm |  | A=683㎡
[5 empty] | 施 工 期 間 | 123
| 0 | 不陸整正 |  | A=683㎡
| 区画線工 | 区画線工 ペイント式 実線 W150 |  | L=201m | 工 事 開 始 期 限 日 | 2026-07-31
| 0 | 区画線工 ペイント式 破線 W150 |  | L=59m
[5 empty] | 工 事 完 了 期 限 日 | 2026-11-30
| 0 | 0 |  | 0
| 0 | 0 |  | 0 | 歩 掛 適 用 年 月 | 2026-05-01
| 0 | 0 |  | 0
[5 empty] | 単 価 適 用 年 月 | 2026-05-01
| 0 | 0 |  | 0

## 設計書鏡（参考資料）
参 考 資 料
令和０８年度
令和8年度 市道松之木合崎線舗装修繕工事参考資料
市道松之木合崎線
高山市 三福寺町地内
本参考資料は、標準的な施工方法を参考明示したものであり、工事請負契約上の拘束 力を生じさせるものではない。 従って、施工条件及び地質条件等を十分考慮して、仮設、施工方法、安全対策等工事 目的物を完成させる手段について、設計図書に特別な定めがある場合を除き受注者の責 任において定めるものとする。 なお、本参考資料の内容に関する事項は、質問することが出来ない。 また、本参考資料の有効期限は、本工事の入札書の提出期限までとする。

## 内訳表
内 訳 表
名 称 |  | 数 量 | 単位 | 単 価 | 金 額 | 摘 要
01:本工事費 | [5 empty] | 工種区分：舗装工事
舗装
|  | 1 | 式
舗装工
|  | 1 | 式
アスファルト舗装工
|  | 1 | 式
表層（車道・路肩部）(施工ﾊﾟｯｹｰｼﾞ)
20:00～6:00
3.0m超、1層当り平均仕上り厚 50 mm、ｱｽｺﾝ各種(2.30以上2.40t/m3未満)、ﾀｯｸｺｰﾄ PK-4、全ての費用
|  | 683 | m2 |  |  | 施工P単価表(CB410260-0001)
基層（車道・路肩部）(施工ﾊﾟｯｹｰｼﾞ)
20:00～6:00
3.0m超、1層当り平均仕上り厚 50 mm、ｱｽｺﾝ各種(2.30以上2.40t/m3未満)、ﾌﾟﾗｲﾑｺｰﾄ PK-3、全ての費用
|  | 683 | m2 |  |  | 施工P単価表(CB410240-0002)
不陸整正(施工ﾊﾟｯｹｰｼﾞ)
20:00～6:00
無し、全ての費用
|  | 683 | m2 |  |  | 施工P単価表(CB410010-0003)
構造物取壊し工
|  | 1 | 式
内 訳 表
名 称 |  | 数 量 | 単位 | 単 価 | 金 額 | 摘 要
構造物取壊し工
|  | 1 | 式
舗装版取壊工
|  | 1 | 式
舗装版切断(施工ﾊﾟｯｹｰｼﾞ)
20:00～6:00
ｱｽﾌｧﾙﾄ舗装版、15cm以下、全ての費用
|  | 7 | ｍ |  |  | 施工P単価表(CB430510-0004)
路面切削(施工ﾊﾟｯｹｰｼﾞ)
20:00～6:00
全面切削6cm以下(4000m2以下)、有り、全ての費用
|  | 683 | m2 |  |  | 施工P単価表(CB430010-0005)
殻運搬（路面切削）(施工ﾊﾟｯｹｰｼﾞ)
20:00～6:00
有り、2.0km以下、全ての費用
|  | 34 | m3 |  |  | 施工P単価表(CB430020-0006)
処理場（高山市松之木町）
管：T
(株)カンチアスファルト処理場 切削屑 50×50×50cm以下
|  | 80 | ｔ |  |  | TJ0020
既設改良路盤取壊工
|  | 1 | 式
舗装版切断(施工ﾊﾟｯｹｰｼﾞ)
20:00～6:00
ｺﾝｸﾘｰﾄ舗装版、15cm以下、全ての費用
|  | 7 | ｍ |  |  | 施工P単価表(CB430510-0007)
内 訳 表
名 称 |  | 数 量 | 単位 | 単 価 | 金 額 | 摘 要
路面切削(施工ﾊﾟｯｹｰｼﾞ)
20:00～6:00
全面切削6cm以下(4000m2以下)、有り、全ての費用
|  | 683 | m2 |  |  | 施工P単価表(CB430010-0005)
殻運搬（路面切削）(施工ﾊﾟｯｹｰｼﾞ)
20:00～6:00
有り、2.0km以下、全ての費用
|  | 34 | m3 |  |  | 施工P単価表(CB430020-0006)
処分費（高山市松之木町）
管：T
(株)カンチコンクリート処理場 無筋 50×50×50cm以下
|  | 80 | ｔ |  |  | TJ0010
区画線工
|  | 1 | 式
区画線工
|  | 1 | 式
区画線設置工
|  | 1 | 式
区画線設置（ペイント式）［標単］
20:00～6:00
実線 幅 15cm、白、ﾍﾟｲﾝﾄ式(溶剤型) 加熱、無・夜間、供用区間
|  | 200 | ｍ |  |  | 施工歩掛表(DC072210-0001)
区画線設置（ペイント式）［標単］
20:00～6:00
破線 幅 15cm、白、ﾍﾟｲﾝﾄ式(溶剤型) 加熱、無・夜間、供用区間
|  | 60 | ｍ |  |  | 施工歩掛表(DC072210-0002)
内 訳 表
名 称 |  | 数 量 | 単位 | 単 価 | 金 額 | 摘 要
仮設工
|  | 1 | 式
仮設工
|  | 1 | 式
交通管理工
|  | 1 | 式
交通誘導警備員Ｂ
20:00～6:00
|  | 15 | 人・日 |  |  | 施工歩掛表(WB010212-0003)
直接工事費計
|  | 1 | 式
間接工事費
共通仮設費
運搬費
|  | 1 | 式 |  |  | 単価表(F999100001-01)
内 訳 表
名 称 |  | 数 量 | 単位 | 単 価 | 金 額 | 摘 要
共通仮設費（率計上額） | [5 empty] | 施工地域：市街地(DID補正)(1)-1、補正しない
|  | 1 | 式
共通仮設費計
|  | 1 | 式
純工事費
|  | 1 | 式
現場管理費
|  | 1 | 式
現場管理費（率計上額） | [5 empty] | 施工地域：市街地(DID補正)(1)-1、補正しない
|  | 1 | 式
工事原価
|  | 1 | 式
一般管理費等
|  | 1 | 式
合計
|  | 1 | 式
内 訳 表
名 称 |  | 数 量 | 単位 | 単 価 | 金 額 | 摘 要
総合計

## 単価表（施工単価）
区画線設置（ペイント式）［標単］ |  |  |  |  | 施工歩掛表(DC072210-0001) | 20:00～6:00
実線 幅 15cm、白、ﾍﾟｲﾝﾄ式(溶剤型) 加熱、無・夜間、供用区間 |  |  |  |  | 1000 | ｍ | 当り
名 称 ・ 規 格 | 数 量 | 単位 | 単 価 | 金 額 | 摘 要
区画線設置工[ﾍﾟｲﾝﾄ式(車載式)][供用区間]
実線 15cm､時間的制約 無､機･労 夜間 | 1000 | ｍ
Q00101020105
路面標示用塗料 ２種Ｂ
[9]
白 JIS K 5665 2種B 加熱型 | 70 | L
ZC41020010
ガラスビーズ
[9]
JIS R 3301 1号 粒度0.106～0.850mm | 59 | kg
ZC41320010
軽油
[9]
小型ローリー | 33 | ﾘｯﾄﾙ
ZC19020000
諸雑費
Σ[9] * 0.03 | 1 | 式
X981036
合 計 | 1000 | ｍ
単位当り | 1 | ｍ | 当り
条 件 名 称 |  |  | 入 力 値 | 条 件 値
J01 規格･仕様区分 |  |  | 1 | 実線 幅 15cm
J02 時間的制約・作業時間帯 |  |  | 4 | 無・夜間
J03 供用区分 |  |  | 1 | 供用区間
J04 塗料区分 |  |  | 1 | 白
区画線設置（ペイント式）［標単］ |  |  |  |  | 施工歩掛表(DC072210-0001) | 20:00～6:00
実線 幅 15cm、白、ﾍﾟｲﾝﾄ式(溶剤型) 加熱、無・夜間、供用区間 |  |  |  |  | 1000 | ｍ | 当り
名 称 ・ 規 格 | 数 量 | 単位 | 単 価 | 金 額 | 摘 要
条 件 名 称 |  |  | 入 力 値 | 条 件 値
J05 塗料規格 |  |  | 2 | ﾍﾟｲﾝﾄ式(溶剤型) 加熱
区画線設置（ペイント式）［標単］ |  |  |  |  | 施工歩掛表(DC072210-0002) | 20:00～6:00
破線 幅 15cm、白、ﾍﾟｲﾝﾄ式(溶剤型) 加熱、無・夜間、供用区間 |  |  |  |  | 1000 | ｍ | 当り
名 称 ・ 規 格 | 数 量 | 単位 | 単 価 | 金 額 | 摘 要
区画線設置工[ﾍﾟｲﾝﾄ式(車載式)][供用区間]
破線 15cm､時間的制約 無､機･労 夜間 | 1000 | ｍ
Q00101021105
路面標示用塗料 ２種Ｂ
[9]
白 JIS K 5665 2種B 加熱型 | 70 | L
ZC41020010
ガラスビーズ
[9]
JIS R 3301 1号 粒度0.106～0.850mm | 59 | kg
ZC41320010
軽油
[9]
小型ローリー | 40 | ﾘｯﾄﾙ
ZC19020000
諸雑費
Σ[9] * 0.03 | 1 | 式
X981036
合 計 | 1000 | ｍ
単位当り | 1 | ｍ | 当り
条 件 名 称 |  |  | 入 力 値 | 条 件 値
J01 規格･仕様区分 |  |  | 2 | 破線 幅 15cm
J02 時間的制約・作業時間帯 |  |  | 4 | 無・夜間
J03 供用区分 |  |  | 1 | 供用区間
J04 塗料区分 |  |  | 1 | 白
区画線設置（ペイント式）［標単］ |  |  |  |  | 施工歩掛表(DC072210-0002) | 20:00～6:00
破線 幅 15cm、白、ﾍﾟｲﾝﾄ式(溶剤型) 加熱、無・夜間、供用区間 |  |  |  |  | 1000 | ｍ | 当り
名 称 ・ 規 格 | 数 量 | 単位 | 単 価 | 金 額 | 摘 要
条 件 名 称 |  |  | 入 力 値 | 条 件 値
J05 塗料規格 |  |  | 2 | ﾍﾟｲﾝﾄ式(溶剤型) 加熱
交通誘導警備員Ｂ |  |  |  |  | 施工歩掛表(WB010212-0003) | 20:00～6:00
[5 empty] | 1 | 人・日 | 当り
名 称 ・ 規 格 | 数 量 | 単位 | 単 価 | 金 額 | 摘 要
交通誘導警備員Ｂ
| 1 | 人
RW1045
合 計 | 1 | 人・日
単位当り | 1 | 人・日 | 当り
建設機械運搬費 |  |  |  |  | 施工歩掛表(WB010010-0004) | 20:00～6:00
往復運搬、路面切削機・廃材積込装置付２ｍ |  |  |  |  | 1 | 式 | 当り
名 称 ・ 規 格 | 数 量 | 単位 | 単 価 | 金 額 | 摘 要
貨物自動車運賃
片道 5.8 km、運搬車種= 28.500 t車 | 1 | 台
施工歩掛表(DC000100-0005)
合計特殊処理
Σ*2.0000000 | 1 | 式
XQ
合 計 | 1 | 式
単位当り | 1 | 式 | 当り
条 件 名 称 |  |  | 入 力 値 | 条 件 値
J01 運搬区分 |  |  | 2 | 往復運搬
J03 機械の種類 |  |  | 1 | 路面切削機・廃材積込装置付２ｍ
貨物自動車運賃 |  |  |  |  | 施工歩掛表(DC000100-0005) | 20:00～6:00
片道 5.8 km、運搬車種= 28.500 t車 |  |  |  |  | 1 | 台 | 当り
名 称 ・ 規 格 | 数 量 | 単位 | 単 価 | 金 額 | 摘 要
貨物自動車基本運賃20t車以上30t車まで
20kmまで | 1 | 台
ZY0Z3300
合 計 | 1 | 台
単位当り | 1 | 台 | 当り
条 件 名 称 |  |  | 入 力 値 | 条 件 値
J01 片道運搬距離(km) |  |  | 5.8 | 片道 5.8 km
J02 運搬車種（○ｔ） |  |  | 28.500 | 運搬車種= 28.500 t車

## 単価表（間接費）
運搬費 |  |  |  |  | 単価表(F999100001-01)
[5 empty] | 1 | 式
名 称 ・ 規 格 | 数 量 | 単位 | 単 価 | 金 額 | 摘 要
建設機械運搬費
20:00～6:00
往復運搬、路面切削機・廃材積込装置付２ｍ | 1 | 式
施工歩掛表(WB010010-0004)
合 計 | 1 | 式

## 単価表（施工パッケージ）
表層（車道・路肩部）(施工ﾊﾟｯｹｰｼﾞ) |  |  |  | 施工Ｐ単価表(CB410260-0001) |  | 20:00～6:00
3.0m超、1層当り平均仕上り厚 50 mm、ｱｽｺﾝ各種(2.30以上2.40t/m3未満)、ﾀｯｸｺｰﾄ PK-4、全ての費用 |  |  |  |  | 1.000 | m2 | 当り
名 称 ・ 規 格 | 構成比（％） | 補正後構成比 | 標準単価 (R06.4月単価) | 岐阜単価 （単価適用月） | 摘 要
アスファルトフィニッシャ賃料長期割引 騒対無/排対2014/ホイール型 舗装幅2.3～6.0m
0.92
タイヤローラ賃料長期割引 騒対無/排対2011/質量13t
0.14
ロードローラ賃料 騒対超低騒音/排対2次/ﾏｶﾀﾞﾑ 質量10t 締固め幅2.1m
0.14
その他機械損料 機械構成比端数調整分
普通作業員
3.84
運転手（特殊）
2.16
特殊作業員
2.13
土木一般世話役
0.77
その他労務費 労務構成比端数調整分
密粒度アスファルト 密 粒 度アスコン(２０)改質Ⅱ
84.7
アスファルト乳剤 タックコート ＰＫ－４号
2.57
軽油 小型ローリー
0.51
その他材料費 材料構成比端数調整分
1 m2当り
100
条 件 名 称 |  | 入 力 値 | 条 件 値
J01 平均幅員 |  | 4 | 3.0m超
J02 1層当り平均仕上り厚 |  | 50 | 1層当り平均仕上り厚 50 mm
J03 材料 |  | 35 | ｱｽｺﾝ各種(2.30以上2.40t/m3未満)
J04 瀝青材料種類 |  | 1 | ﾀｯｸｺｰﾄ PK-4
J05 費用の内訳 |  | 1 | 全ての費用
基層（車道・路肩部）(施工ﾊﾟｯｹｰｼﾞ) |  |  |  | 施工Ｐ単価表(CB410240-0002) |  | 20:00～6:00
3.0m超、1層当り平均仕上り厚 50 mm、ｱｽｺﾝ各種(2.30以上2.40t/m3未満)、ﾌﾟﾗｲﾑｺｰﾄ PK-3、全ての費用 |  |  |  |  | 1.000 | m2 | 当り
名 称 ・ 規 格 | 構成比（％） | 補正後構成比 | 標準単価 (R06.4月単価) | 岐阜単価 （単価適用月） | 摘 要
アスファルトフィニッシャ賃料長期割引 騒対無/排対2014/ホイール型 舗装幅2.3～6.0m
1.04
タイヤローラ賃料長期割引 騒対無/排対2011/質量13t
0.16
ロードローラ賃料 騒対超低騒音/排対2次/ﾏｶﾀﾞﾑ 質量10t 締固め幅2.1m
0.16
その他機械損料 機械構成比端数調整分
普通作業員
4.32
運転手（特殊）
2.43
特殊作業員
2.4
土木一般世話役
0.87
その他労務費 労務構成比端数調整分
アスファルト再生合材 粗 粒 度アスコン(２０)
77.19
アスファルト乳剤 プライムコート ＰＫ－３号
8.47
軽油 小型ローリー
0.58
その他材料費 材料構成比端数調整分
1 m2当り
100
条 件 名 称 |  | 入 力 値 | 条 件 値
J01 平均幅員 |  | 4 | 3.0m超
J02 1層当り平均仕上り厚 |  | 50 | 1層当り平均仕上り厚 50 mm
J03 材料 |  | 35 | ｱｽｺﾝ各種(2.30以上2.40t/m3未満)
J04 瀝青材料種類 |  | 2 | ﾌﾟﾗｲﾑｺｰﾄ PK-3
J05 費用の内訳 |  | 1 | 全ての費用
不陸整正(施工ﾊﾟｯｹｰｼﾞ) |  |  |  | 施工Ｐ単価表(CB410010-0003) |  | 20:00～6:00
無し、全ての費用 |  |  |  |  | 1.000 | m2 | 当り
名 称 ・ 規 格 | 構成比（％） | 補正後構成比 | 標準単価 (R06.4月単価) | 岐阜単価 （単価適用月） | 摘 要
モータグレーダ機械損料 [排出ｶﾞｽ対策型(2014年規制)]ﾌﾞﾚｰﾄﾞ幅3.1m
17.28
ロードローラ賃料 騒対無/排対2014/ﾏｶﾀﾞﾑ 質量10t
2.16
タイヤローラ賃料長期割引 騒対超低騒音/排対2014/質量13～14t
2.14
運転手（特殊）
35.31
普通作業員
14.55
特殊作業員
11.35
土木一般世話役
10.65
軽油 小型ローリー
6.56
1 m2当り
100
条 件 名 称 |  | 入 力 値 | 条 件 値
J01 補足材料の有無 |  | 1 | 無し
J04 費用の内訳 |  | 1 | 全ての費用
舗装版切断(施工ﾊﾟｯｹｰｼﾞ) |  |  |  | 施工Ｐ単価表(CB430510-0004) |  | 20:00～6:00
ｱｽﾌｧﾙﾄ舗装版、15cm以下、全ての費用 |  |  |  |  | 1.000 | ｍ | 当り
名 称 ・ 規 格 | 構成比（％） | 補正後構成比 | 標準単価 (R06.4月単価) | 岐阜単価 （単価適用月） | 摘 要
コンクリートカッタ機械損料 バキューム式･（超低騒音型）湿式 ブレード径 φ56cm
10.24
その他機械損料 機械構成比端数調整分
特殊作業員
19.96
土木一般世話役
10.88
普通作業員
8.92
その他労務費 労務構成比端数調整分
コンクリートカッタブレード ブレード径 ４５．５ｃｍ
22.39
ガソリン レギュラー80オクタン以上
2.81
その他材料費 材料構成比端数調整分
1 ｍ当り
100
条 件 名 称 |  | 入 力 値 | 条 件 値
J01 舗装版種別 |  | 1 | ｱｽﾌｧﾙﾄ舗装版
J02 ｱｽﾌｧﾙﾄ舗装版厚 |  | 1 | 15cm以下
J05 費用の内訳 |  | 1 | 全ての費用
路面切削(施工ﾊﾟｯｹｰｼﾞ) |  |  |  | 施工Ｐ単価表(CB430010-0005) |  | 20:00～6:00
全面切削6cm以下(4000m2以下)、有り、全ての費用 |  |  |  |  | 1.000 | m2 | 当り
名 称 ・ 規 格 | 構成比（％） | 補正後構成比 | 標準単価 (R06.4月単価) | 岐阜単価 （単価適用月） | 摘 要
路面切削機機械損料 排出ガス対策型（第３次基準値）ホイール式廃材積込装置付2.0ｍ×23cm
30.97
路面清掃車機械損料 四輪ブラシ式 ホッパ容量1.5m3
6.25
その他機械損料 機械構成比端数調整分
普通作業員
13.08
土木一般世話役
3.96
運転手（特殊）
3.69
特殊作業員
3.61
その他労務費 労務構成比端数調整分
軽油 小型ローリー
8.43
その他材料費 材料構成比端数調整分
1 m2当り
100
条 件 名 称 |  | 入 力 値 | 条 件 値
J01 施工区分・平均切削深さ |  | 1 | 全面切削6cm以下(4000m2以下)
J02 段差すりつけの撤去作業 |  | 2 | 有り
J03 費用の内訳 |  | 1 | 全ての費用
殻運搬（路面切削）(施工ﾊﾟｯｹｰｼﾞ) |  |  |  | 施工Ｐ単価表(CB430020-0006) |  | 20:00～6:00
有り、2.0km以下、全ての費用 |  |  |  |  | 1.000 | m3 | 当り
名 称 ・ 規 格 | 構成比（％） | 補正後構成比 | 標準単価 (R06.4月単価) | 岐阜単価 （単価適用月） | 摘 要
ダンプトラック機械損料 オンロード ディーゼル 10t級
40.84
運転手（一般）
45.78
軽油 小型ローリー
13.38
1 m3当り
100
条 件 名 称 |  | 入 力 値 | 条 件 値
J01 DID区間の有無 |  | 2 | 有り
J03 運搬距離 DID区間有り |  | 5 | 2.0km以下
J04 費用の内訳 |  | 1 | 全ての費用
舗装版切断(施工ﾊﾟｯｹｰｼﾞ) |  |  |  | 施工Ｐ単価表(CB430510-0007) |  | 20:00～6:00
ｺﾝｸﾘｰﾄ舗装版、15cm以下、全ての費用 |  |  |  |  | 1.000 | ｍ | 当り
名 称 ・ 規 格 | 構成比（％） | 補正後構成比 | 標準単価 (R06.4月単価) | 岐阜単価 （単価適用月） | 摘 要
コンクリートカッタ機械損料 バキューム式･（超低騒音型）湿式 ブレード径 φ56cm
8.92
その他機械損料 機械構成比端数調整分
特殊作業員
17.37
土木一般世話役
9.5
普通作業員
7.79
その他労務費 労務構成比端数調整分
コンクリートカッタブレード ブレード径 ４５．５ｃｍ
32.35
ガソリン レギュラー80オクタン以上
2.45
その他材料費 材料構成比端数調整分
1 ｍ当り
100
条 件 名 称 |  | 入 力 値 | 条 件 値
J01 舗装版種別 |  | 2 | ｺﾝｸﾘｰﾄ舗装版
J03 ｺﾝｸﾘｰﾄ舗装版厚 |  | 1 | 15cm以下
J05 費用の内訳 |  | 1 | 全ての費用