## 表紙
高 山 市
工 事 番 号 | 市 長 | 副市長 | 部 長 | 課長 | 担当監 | 係 長 | 係 | 精 査 | 設 計 者
０８市ス
第６４号
| 合 議 |  | 部 長 |  | 課 長 | 係 長 | 係
| 工 事 名 |  | 中山公園陸上競技場 簡易照明設置工事
施 工 場 所 | 高 山 市 山田町 |  |  |  |  | 地 内 | 設 計 年 月 | 令和 ８年 ５月

## 工事概要
工 事 金 額 | 円
高 山 市
工 事 仕 様
中山公園陸上競技場 簡易照明設置工事
【建物概要】
○中山公園陸上競技場（山田町690番地）
用途：屋外陸上競技場 規模： 18,069㎡
【工事概要】
○簡易照明（LED投光器 水銀灯400形相当）９基設置
・鋼管柱（基礎設置・地上高3.5m） ７基
・本部室壁面 ２基
○既設LED投光器移設 １基
○測定棟室内 配線ブレーカー増設
○測定棟屋外 分電盤新設（スイッチ設置）

## 大項目
名 称 |  | 仕 様 | 数 量 | 単 位 | 単 価 | 金 額 | 摘 要
中山公園陸上競技場 簡易照明設置工事
Ⅰ | 直接工事費 |  | 1 | 式
Ⅱ | 発生材処分費 |  | 1 | 式
| 直接工事費計 |  | 1 | 式
Ⅲ | 共通仮設費 |  | 1 | 式
| 純工事費 |  | 1 | 式
Ⅳ | 現場管理費 |  | 1 | 式
| 工事原価 |  | 1 | 式
Ⅴ | 一般管理費等 |  | 1 | 式
| 工事価格 |  | 1 | 式
| 万円止め |  | 1 | 式
Ⅵ | 消費税相当額 | 10% | 1 | 式
Ⅶ | 合 計

## 明細
名 称 |  | 仕 様 | 数 量 | 単 位 | 単 価 | 金 額 | 摘 要
| 中山公園陸上競技場 簡易照明設置工事 |  |  |  |  | 0
0
A | 直接工事費 |  |  |  |  | 0
| 1）器具材料費 |  | 1 | 式 |  | 0
| 2）電気工事 |  | 1 | 式 |  | 0
| 3）埋設配管工 |  | 1 | 式 |  | 0
| 計 |  |  |  |  | 0
B | 発生材 運搬・処分費 |  | 1 | 式 |  | 0
| 計 |  |  |  |  | 0
名 称 |  | 仕 様 | 数 量 | 単 位 | 単 価 | 金 額 | 摘 要
A | 直接工事費
1) | 器具材料費
| LED投光器 既設器具同等品 | NYS35145KLE9 | 9 | 台 |  |  | 昼白色 9500lm 68.2W
| ポールアダプタ | DYDX4023 | 8 | 個
| 鋼管ポール CS-1 | 89Φ ドブ浸 地上高3.5ｍ | 8 | 本
| 配線ﾌﾞﾚｰｶｰ 測定棟増設 | MCCB2P2E30AF/30A | 1 | 台
| 配線ﾌﾞレーカー 測定棟増設 | MCCB2P2E30AF/20A | 1 | 台
| 屋外用分電盤 | 鋼板製、扉面ON・OFF SW付 | 1 | 面 |  |  | LED照明用 | 0
| 漏電ﾌﾞﾚｰｶｰ | ELCB2P2E50AF/30A30ｍA | 1 | 台 |  |  |  | 0
| 配線ﾌﾞﾚｰｶｰ | MCCB2P2E30AF/20A | 3 | 台 |  |  |  | 0
| EM-CEケーブル | 14sq-2C | 120 | ｍ
| EM-CEケーブル | 8sq-2C | 220 | ｍ
| EM-CEケーブル | 3.5sq-3C | 100 | ｍ
| EM-IE電線 | 3.5sq 緑 | 300 | ｍ
| 電線管 | FEP50 | 13 | ｍ
| 電線管 | HIVE16 | 8 | 本
小 計
名 称 |  | 仕 様 | 数 量 | 単 位 | 単 価 | 金 額 | 摘 要
1) | 器具材料費
| エントランスキャップ | HIVE16 | 8 | 個
| 電線管 2重管 | MF22 | 100 | ｍ
| 電線管 2重管 | MF28 黒 | 300 | ｍ
| 照明器具取付材料 |  | 1 | 式
| 防水PVKボックス | 黒 | 4 | 個
| 防水ジョイント | 3Mｽｺｯﾁｷｬｽﾄ | 5 | 個
| 配管付属品・雑材消耗品費 |  | 1 | 式
| 埋設表示テープ | 低圧用 W | 11 | ｍ
小 計
名 称 |  | 仕 様 | 数 量 | 単 位 | 単 価 | 金 額 | 摘 要
2) | 電気工事
| 投光器移設・新設、分電盤新設・改造、配線工事 |  | 1 | 式
| 電線管露出配管 | 階段部 ﾓﾙﾀﾙ目隠し補修 | 2 | 箇所
| ハンドホール コア抜き | φ60 | 2 | 箇所
小 計
名 称 |  | 仕 様 | 数 量 | 単 位 | 単 価 | 金 額 | 摘 要
3) | 埋設配管工
芝生部分
| 電線管床掘・埋戻し、照明灯基礎工 |  | 8 | 箇所
アスファルト部分
| 電線管床掘・埋戻し、照明灯基礎工、ｱｽﾌｧﾙﾄ復旧 |  | 11 | ｍ
| 重機運搬費 |  | 1 | 式
小 計
名 称 |  | 仕 様 | 数 量 | 単 位 | 単 価 | 金 額 | 摘 要
B | 発生材 運搬・処分費
| 混合廃棄物 |  | 1 | 式
小 計

## 基 明細 (hidden)
名 称 |  | 仕 様 | 数 量 | 単 位 | 単 価 | 金 額 | 摘 要
| 中山公園陸上競技場 簡易照明設置工事 |  |  |  |  | 0
0
A | 直接工事費 |  |  |  |  | 0
| 1）直接仮設工事 |  | 1 | 式 |  | 27100
| 2）電気設備工事 |  | 1 | 式 |  | 607300
| 3）撤去工事 |  | 1 | 式 |  | 20090
| 4）発生材積込・運搬費 |  | 1 | 式 |  | 2000
B | 発生材処分費 |  | 1 | 式
| 計 |  |  |  |  | 656490
C | 共通仮設費 |  | 1 | 式
純工事費
D | 現場管理費 |  | 1 | 式
工事原価
名 称 |  | 仕 様 | 数 量 | 単 位 | 単 価 | 金 額 | 摘 要
A | 直接工事費
1) | 直接仮設工事 |  |  |  |  | 0
| 高所作業車 | 作業床12ｍ | 0.5 | 日 | 54200 | 27100
0
| 小 計 |  |  |  |  | 27100
名 称 |  | 仕 様 | 数 量 | 単 位 | 単 価 | 金 額 | 摘 要
2) | 電気設備工事 |  |  |  |  | 0
0
| 照明器具 （A) | LED投光器 1000形 狭角 | 1 | 台 | 353640 | 353640
0
| 照明器具 （B) | LED投光器 400形 広角 | 1 | 台 | 163290 | 163290
0
| 照明器具 （C) | LEDランプ 300W形 | 1 | 組 | 90370 | 90370
0
0
0
0
0
0
0
0
0
0
0
0
0
0
0
0
0
0
0
0
0
0
| 小 計 |  |  |  |  | 607300
名 称 |  | 仕 様 | 数 量 | 単 位 | 単 価 | 金 額 | 摘 要
3) | 撤去工事 |  |  |  |  | 0
0
| 既設照明撤去費 | 水銀灯投光器 1000形 | 1 | 台 | 15520 | 15520
0
|  | 水銀灯投光器 400形 | 1 | 台 | 3090 | 3090
0
| 水銀灯ランプ | HF300Wランプ、安定器 | 1 | 式 | 1480 | 1480
0
0
0
0
0
0
0
0
0
0
0
0
0
0
0
0
0
0
0
0
0
| 小 計 |  |  |  |  | 20090
名 称 |  | 仕 様 | 数 量 | 単 位 | 単 価 | 金 額 | 摘 要
4) | 発生材積込・運搬費
| 混合廃棄物 |  | 0.5 | ㎥ | 4000 | 2000
0
0
0
0
0
0
0
| 小 計 |  |  |  |  | 2000
名 称 |  | 仕 様 | 数 量 | 単 位 | 単 価 | 金 額 | 摘 要
B | 発生材処分費
| 混合廃棄物 |  | 0.5 | ㎥
小 計