## 設計書鏡（参考資料）
参 考 資 料
令和０８年度
基幹管路（市道松之木12号線他）耐震化整備工事基幹管路（市道松之木12号線他）耐震化整備工事参考資料
市道松之木12号線他
高山市 松之木町地内
本参考資料は、標準的な施工方法を参考明示したものであり、工事請負契約上の拘束力を生じさせるものではない。 従って、施工条件及び地質条件等を十分考慮して、仮設、施工方法、安全対策等工事目的物を完成させる手段について、設計図書に特別な定めがある場合を除き受注者の責 任において定めるものとする。 なお、本参考資料の内容に関する事項は、質問することが出来ない。 また、本参考資料の有効期限は、本工事の入札書の提出期限までとする。

## 設計書鏡
工事番号 | ０８水上第４１号 | 事 業 名 | 基幹管路（市道松之木12号線他）耐震化整備工事
路河川名 | 市道松之木12号線他 | 工 事 名 | 基幹管路（市道松之木12号線他）耐震化整備工事 参考資料
年 度 | 令和０８年度 | 施工箇所 | 高山市 松之木町地内
事 業 概 要 |  |  |  | 設 計 年 月 日
|  |  |  | 施 工 方 法 | 請負
施 工 期 間
起 工 年 月 日
竣 工 年 月 日
|  |  |  | 歩 掛 適 用 年 月 | 令和８年 ５月 １日
|  |  |  | 単 価 適 用 年 月 | 令和８年 ５月 １日
起工理由

## 内訳表
内 訳 表
名 称 |  | 数 量 | 単位 | 単 価 | 金 額 | 摘 要
01:本工事費（補助） | [5 empty] | 工種区分：開削工事及び小口径推進工事等
管路工
|  | 1 | 式
HPPE250（送水）
|  | 1 | 式
材料 | [5 empty] | 週単位
|  | 1 | 式
水道配水用ﾎﾟﾘｴﾁﾚﾝ管
Φ250 HPPE ﾌﾞﾚｰﾝｴﾝﾄﾞ
|  | 26 | 本 |  |  | TJ0201
水道配水用ﾎﾟﾘｴﾁﾚﾝ管継手
Φ250 HPPE 45°
|  | 3 | 本 |  |  | TJ0231
水道配水用ﾎﾟﾘｴﾁﾚﾝ管継手
Φ250 HPPE 22°
|  | 3 | 個 |  |  | TJ0241
水道配水用ﾎﾟﾘｴﾁﾚﾝ管継手
Φ250 HPPE 11°
|  | 3 | 本 |  |  | TJ0251
内 訳 表
名 称 |  | 数 量 | 単位 | 単 価 | 金 額 | 摘 要
水道配水用ﾎﾟﾘｴﾁﾚﾝ管継手
Φ250 HPPE EFｿｹｯﾄ
|  | 45 | 本 |  |  | TJ0261
PCｼﾞｮｲﾝﾄ
HP250*DIP250
|  | 1 | 個 |  |  | TJ0010
労務費 | [5 empty] | 週単位
|  | 1 | 式
ﾎﾟﾘｴﾁﾚﾝ管布設工
Φ250
|  | 161.400 | ｍ |  |  | 単価表(SJ3150)
埋設標識シート設置工
|  | 161.500 | ｍ |  |  | 単価表(SJ3020)
管明示テープ工
φ250（ポリエチレン管）
|  | 161.400 | ｍ |  |  | 単価表(SJ3051)
ロケーティングワイヤー設置工
|  | 161.400 | ｍ |  |  | 単価表(SJ3010)
ﾎﾟﾘｴﾁﾚﾝ管切断工
Φ250
|  | 11 | 口 |  |  | 単価表(SJ3170)
内 訳 表
名 称 |  | 数 量 | 単位 | 単 価 | 金 額 | 摘 要
ﾎﾟﾘｴﾁﾚﾝ管継手工（2口）
Φ250
|  | 45 | 箇所 |  |  | 単価表(SJ3160)
メカニカル継手工
径250mm、Ｕ、ＵＦ、ＬＵＦ、ＵＳ形（ＳＢ、ＶＴ、ＬＳ方式）以外、なし
|  | 2 | 口 |  |  | 施工歩掛表(DW000215-0003)
鋳鉄管切断
エンジンカッター、径250mm
|  | 1 | 口 |  |  | 施工歩掛表(DW000705-0004)
土工
|  | 1 | 式
土工 | [5 empty] | 週単位
|  | 1 | 式
管路掘削工（バックホウ掘削積込）
砂・砂質土、クローラ型 山積0.28m3（0.20m3）
|  | 200 | m3 |  |  | 施工歩掛表(DW010005-0005)
管路埋戻工（機械埋戻）
クローラ型 山積0.28m3（0.20m3）、クッション用砂
|  | 90 | m3 |  |  | 施工歩掛表(DW010010-0007)
管路埋戻工（機械埋戻）
クローラ型 山積0.28m3（0.20m3）、流用土
|  | 40 | m3 |  |  | 施工歩掛表(DW010010-0009)
内 訳 表
名 称 |  | 数 量 | 単位 | 単 価 | 金 額 | 摘 要
発生土運搬費
砂・砂質土、1 km、バックホウ 山積0.28m3（0.20m3）、ダンプトラック 2ｔ積、路面良好、ＤＩＤ率区間無し
|  | 160 | m3 |  |  | 施工歩掛表(DW010030-0010)
発生土運搬費
砂・砂質土、9.4 km、バックホウ 山積0.28m3（0.20m3）、ダンプトラック 2ｔ積、路面良好、ＤＩＤ率区間無し
|  | 160 | m3 |  |  | 施工歩掛表(DW010030-0012)
残土処分費
管：T
宮本建材 高山市岩井町
|  | 190 | m3 |  |  | TJ0280
上層路盤（歩道部）(施工ﾊﾟｯｹｰｼﾞ)
全仕上り厚 275 mm、2層施工、路盤材（各種）、全ての費用
|  | 259 | m2 |  |  | 施工P単価表(CB410041-0001)
雑工
|  | 1 | 式
ふとんかご復旧工 | [5 empty] | 週単位
|  | 1 | 式
ふとんかご(施工ﾊﾟｯｹｰｼﾞ)
設置、階段式、高さ50cm×幅120cm
|  | 3 | ｍ |  |  | 施工P単価表(CB225030-0002)
ふとんかご(施工ﾊﾟｯｹｰｼﾞ)
撤去、階段式、高さ50cm×幅120cm
|  | 3 | ｍ |  |  | 施工P単価表(CB225030-0003)
内 訳 表
名 称 |  | 数 量 | 単位 | 単 価 | 金 額 | 摘 要
仮設工
|  | 1 | 式
仮設道路設置工
|  | 1 | 式
材料費 | [5 empty] | 週単位
|  | 1 | 式
盛土材
締固め後
|  | 45 | m3 |  |  | ZC12310000
労務費 | [5 empty] | 週単位
|  | 1 | 式
路体（築堤）盛土(施工ﾊﾟｯｹｰｼﾞ)
2.5m以上4.0m未満
|  | 80 | m3 |  |  | 施工P単価表(CB210510-0004)
大型土のう工
製作・設置、流用土、大型土のう、5ｍ以下、-3ｍ以上2ｍ以下
|  | 15 | 袋 |  |  | 施工歩掛表(WB252730-0013)
大型土のう工
撤去、6ｍ以下、-3ｍ以上2ｍ以下
|  | 15 | 袋 |  |  | 施工歩掛表(WB252730-0015)
内 訳 表
名 称 |  | 数 量 | 単位 | 単 価 | 金 額 | 摘 要
大型土のう処分運搬工
積み込み、ｸﾛｰﾗ ｸﾚｰﾝ機能付 山積0.45m3（平積0.35m3）
|  | 15 | 枚 |  |  | 施工歩掛表(DC022105-0017)
大型土のう処分運搬工
運搬、オンロード・ディーゼル 4ｔ、タイヤ損耗費（良好）
|  | 15 | 枚 |  |  | 施工歩掛表(DC022105-0020)
プラ処分費（高山市丹生川町）
管：T
(有)丸武産業 廃プラスチック処理場 大型土のう袋
|  | 0.800 | m3 |  |  | ZC34050001
積込（ルーズ）(施工ﾊﾟｯｹｰｼﾞ)
土砂、小規模(標準)
|  | 70 | m3 |  |  | 施工P単価表(CB210020-0005)
土砂等運搬(施工ﾊﾟｯｹｰｼﾞ)
小規模、ﾊﾞｯｸﾎｳ山積0.28m3(平積0.2m3)、土砂(岩塊･玉石混り土含む)、DID区間無し、10.0km以下
|  | 80 | m3 |  |  | 施工P単価表(CB210110-0006)
残土処分費
管：T
宮本建材 高山市岩井町
|  | 100 | m3 |  |  | TJ0280
仮設道路（山地）設置工 | [5 empty] | 週単位
|  | 1 | 式
仮設道（山地作業）設置工
|  | 1 | 式 |  |  | 単価表(SJ3280)
内 訳 表
名 称 |  | 数 量 | 単位 | 単 価 | 金 額 | 摘 要
直接工事費計
|  | 1 | 式
間接工事費
共通仮設費
技術管理費 | [5 empty] | 週単位
|  | 1 | 式 |  |  | 単価表(F999400001-01)
共通仮設費（率計上額） | [5 empty] | 施工地域：一般交通影響有り(2)、週単位
|  | 1 | 式
共通仮設費計
|  | 1 | 式
純工事費
|  | 1 | 式
現場管理費
|  | 1 | 式
内 訳 表
名 称 |  | 数 量 | 単位 | 単 価 | 金 額 | 摘 要
現場管理費（率計上額） | [5 empty] | 施工地域：一般交通影響有り(2)、週単位
|  | 1 | 式
工事原価
|  | 1 | 式
一般管理費等
|  | 1 | 式
合計
|  | 1 | 式
内 訳 表
名 称 |  | 数 量 | 単位 | 単 価 | 金 額 | 摘 要
02:本工事費（単独） | [5 empty] | 工種区分：開削工事及び小口径推進工事等
管路工
|  | 1 | 式
HPPEφ250（配水）
|  | 1 | 式
材料 | [5 empty] | 週単位
|  | 1 | 式
水道配水用ﾎﾟﾘｴﾁﾚﾝ管
Φ250 HPPE ﾌﾞﾚｰﾝｴﾝﾄﾞ
|  | 25 | 本 |  |  | TJ0201
水道配水用ﾎﾟﾘｴﾁﾚﾝ管継手
Φ250 HPPE 90°
|  | 2 | 本 |  |  | TJ0221
水道配水用ﾎﾟﾘｴﾁﾚﾝ管継手
Φ250 HPPE 45°
|  | 2 | 本 |  |  | TJ0231
水道配水用ﾎﾟﾘｴﾁﾚﾝ管継手
Φ250 HPPE 22°
|  | 3 | 個 |  |  | TJ0241
内 訳 表
名 称 |  | 数 量 | 単位 | 単 価 | 金 額 | 摘 要
水道配水用ﾎﾟﾘｴﾁﾚﾝ管継手
Φ250 HPPE 11°
|  | 3 | 本 |  |  | TJ0251
水道配水用ﾎﾟﾘｴﾁﾚﾝ管継手
φ250×250 EFチーズ（両挿）
|  | 1 | 個 |  |  | TJA9000
水道配水用ﾎﾟﾘｴﾁﾚﾝ管継手
φ250×200 EFチーズ（両挿）
|  | 1 | 個 |  |  | TJA9001
水道配水用ﾎﾟﾘｴﾁﾚﾝ管継手
φ250×200 ﾚﾃﾞｭｰｻ（両挿）
|  | 1 | 個 |  |  | TJA9002
水道配水用ﾎﾟﾘｴﾁﾚﾝ管継手
Φ250 HPPE EFｿｹｯﾄ
|  | 48 | 本 |  |  | TJ0261
水道配水用ﾎﾟﾘｴﾁﾚﾝ管継手
Φ250 SUS-GF型 フランジ短管(7.5ｋ)
|  | 5 | 個 |  |  | TJA9003
フランジ継手材（耐震）
φ250 LSPﾌﾗﾝｼﾞ結合補強具 7.5ｋ
|  | 5 | 組 |  |  | TJ9031
水道用ｿﾌﾄｼｰﾙ仕切弁 FCD製 内面粉体塗装 2種 7.5K 内ねじ
250mm
|  | 3 | 個 |  |  | ZW10480250
内 訳 表
名 称 |  | 数 量 | 単位 | 単 価 | 金 額 | 摘 要
仕切弁筐
浅埋 φ50～400用
|  | 3 | 個 |  |  | TJA3340
メカ管栓帽
φ250
|  | 1 | 個 |  |  | TJ3180
労務費 | [5 empty] | 週単位
|  | 1 | 式
ﾎﾟﾘｴﾁﾚﾝ管布設工
Φ250
|  | 152.700 | ｍ |  |  | 単価表(SJ3150)
埋設標識シート設置工
|  | 154.700 | ｍ |  |  | 単価表(SJ3020)
管明示テープ工
φ250（ポリエチレン管）
|  | 152.700 | ｍ |  |  | 単価表(SJ3051)
ロケーティングワイヤー設置工
|  | 152.700 | ｍ |  |  | 単価表(SJ3010)
ﾎﾟﾘｴﾁﾚﾝ管切断工
Φ250
|  | 8 | 口 |  |  | 単価表(SJ3170)
内 訳 表
名 称 |  | 数 量 | 単位 | 単 価 | 金 額 | 摘 要
ﾎﾟﾘｴﾁﾚﾝ管継手工（2口）
Φ250
|  | 48 | 箇所 |  |  | 単価表(SJ3160)
フランジ継手工
径250mm、JWWA 7.5K（0.74MPa）
|  | 5 | 口 |  |  | 施工歩掛表(DW000230-0023)
仕切弁設置工（縦・横型）（人力）
径250mm
|  | 3 | 基 |  |  | 施工歩掛表(DW000815-0024)
仕切弁筐(浅埋)設置工
Φ50～400
|  | 3 | 箇所 |  |  | 単価表(SJ0100)
鋳鉄管切断
エンジンカッター、径250mm
|  | 1 | 口 |  |  | 施工歩掛表(DW000705-0004)
メカニカル継手工
径250mm、Ｕ、ＵＦ、ＬＵＦ、ＵＳ形（ＳＢ、ＶＴ、ＬＳ方式）以外、あり
|  | 1 | 口 |  |  | 施工歩掛表(DW000215-0029)
HPPEφ200（配水）
|  | 1 | 式
材料 | [5 empty] | 週単位
|  | 1 | 式
内 訳 表
名 称 |  | 数 量 | 単位 | 単 価 | 金 額 | 摘 要
水道配水用ﾎﾟﾘｴﾁﾚﾝ管
Φ200 HPPE 受口付
|  | 1 | 本 |  |  | TJ0210
水道配水用ﾎﾟﾘｴﾁﾚﾝ管継手
Φ200 HPPE EFｿｹｯﾄ
|  | 4 | 本 |  |  | TJ0260
水道用ｿﾌﾄｼｰﾙ仕切弁 FCD製 内面粉体塗装 2種 7.5K 内ねじ
200mm
|  | 1 | 個 |  |  | ZW10480200
PE挿し口付ｿﾌﾄｼｰﾙ仕切弁
φ200
|  | 1 | 個 |  |  | TJA3261
仕切弁筐
浅埋 φ50～400用
|  | 2 | 個 |  |  | TJA3340
ﾌﾗﾝｼﾞB,N
Φ200
|  | 1 | 組 |  |  | TJ0170
ﾌﾗﾝｼﾞﾊﾟｯｷﾝ
Φ200
|  | 1 | 枚 |  |  | TJ0190
労務費 | [5 empty] | 週単位
|  | 1 | 式
内 訳 表
名 称 |  | 数 量 | 単位 | 単 価 | 金 額 | 摘 要
ﾎﾟﾘｴﾁﾚﾝ管据付工
径200mm
|  | 12.600 | ｍ |  |  | 施工歩掛表(DW000505-0030)
埋設標識シート設置工
|  | 14.200 | ｍ |  |  | 単価表(SJ3020)
管明示テープ工
φ200（ポリエチレン管）
|  | 12.600 | ｍ |  |  | 単価表(SJ3052)
ロケーティングワイヤー設置工
|  | 12.600 | ｍ |  |  | 単価表(SJ3010)
ポリエチレン管切断工
径200mm
|  | 2 | 口 |  |  | 施工歩掛表(DW000760-0031)
ポリエチレン管継手工
径200mm、融着継手をする、融着の１口継手とする
|  | 1 | 箇所 |  |  | 施工歩掛表(DW000510-0032)
ポリエチレン管継手工
径200mm、融着継手をする、融着の２口継手とする
|  | 4 | 箇所 |  |  | 施工歩掛表(DW000510-0033)
仕切弁設置工（縦・横型）（人力）
径200mm
|  | 2 | 基 |  |  | 施工歩掛表(DW000815-0034)
内 訳 表
名 称 |  | 数 量 | 単位 | 単 価 | 金 額 | 摘 要
仕切弁筐(浅埋)設置工
Φ50～400
|  | 2 | 箇所 |  |  | 単価表(SJ0100)
フランジ継手工
径200mm、JWWA 7.5K（0.74MPa）
|  | 1 | 口 |  |  | 施工歩掛表(DW000230-0035)
HPPEφ200（排水）
|  | 1 | 式
材料 | [5 empty] | 週単位
|  | 1 | 式
水道配水用ﾎﾟﾘｴﾁﾚﾝ管
Φ200 HPPE 受口付
|  | 27 | 本 |  |  | TJ0210
水道配水用ﾎﾟﾘｴﾁﾚﾝ管継手
Φ200 HPPE 22°1/2 両受
|  | 3 | 本 |  |  | TJ0254
水道配水用ﾎﾟﾘｴﾁﾚﾝ管継手
Φ200 HPPE 11°1/4 両受
|  | 3 | 本 |  |  | TJ0255
水道配水用ﾎﾟﾘｴﾁﾚﾝ管継手
Φ200 HPPE 45° 片受
|  | 2 | 本 |  |  | TJ0250
内 訳 表
名 称 |  | 数 量 | 単位 | 単 価 | 金 額 | 摘 要
水道配水用ﾎﾟﾘｴﾁﾚﾝ管継手
Φ200 HPPE EFｿｹｯﾄ
|  | 3 | 本 |  |  | TJ0260
PCｼﾞｮｲﾝﾄ
HP200*DIP200
|  | 1 | 個 |  |  | TJ0011
労務費 | [5 empty] | 週単位
|  | 1 | 式
ﾎﾟﾘｴﾁﾚﾝ管据付工
径200mm
|  | 161.300 | ｍ |  |  | 施工歩掛表(DW000505-0030)
埋設標識シート設置工
|  | 161.300 | ｍ |  |  | 単価表(SJ3020)
管明示テープ工
φ200（ポリエチレン管）
|  | 161.300 | ｍ |  |  | 単価表(SJ3052)
ロケーティングワイヤー設置工
|  | 161.300 | ｍ |  |  | 単価表(SJ3010)
ポリエチレン管切断工
径200mm
|  | 10 | 口 |  |  | 施工歩掛表(DW000760-0031)
内 訳 表
名 称 |  | 数 量 | 単位 | 単 価 | 金 額 | 摘 要
ポリエチレン管継手工
径200mm、融着継手をする、融着の１口継手とする
|  | 29 | 箇所 |  |  | 施工歩掛表(DW000510-0032)
ポリエチレン管継手工
径200mm、融着継手をする、融着の２口継手とする
|  | 15 | 箇所 |  |  | 施工歩掛表(DW000510-0033)
ポリエチレン管継手工
径200mm、メカニカル継手をする
|  | 2 | 口 |  |  | 施工歩掛表(DW000510-0036)
鋳鉄管切断
エンジンカッター、径200mm
|  | 1 | 口 |  |  | 施工歩掛表(DW000705-0037)
HPPEφ200（分岐管）
|  | 1 | 式
材料 | [5 empty] | 週単位
|  | 1 | 式
水道配水用ﾎﾟﾘｴﾁﾚﾝ管継手
Φ200 HPPE 22°1/2 両受
|  | 2 | 本 |  |  | TJ0254
水道配水用ﾎﾟﾘｴﾁﾚﾝ管継手
Φ200 HPPE 90° 片受
|  | 2 | 個 |  |  | TJ0240
内 訳 表
名 称 |  | 数 量 | 単位 | 単 価 | 金 額 | 摘 要
水道配水用ﾎﾟﾘｴﾁﾚﾝ管継手
Φ200 HPPE EFｿｹｯﾄ
|  | 2 | 本 |  |  | TJ0260
PE挿し口付ｿﾌﾄｼｰﾙ仕切弁
φ200
|  | 1 | 個 |  |  | TJA3261
仕切弁筐
φ50～400用
|  | 1 | 個 |  |  | TJA3350
PCｼﾞｮｲﾝﾄ
HP200*DIP200
|  | 1 | 個 |  |  | TJ0011
労務費 | [5 empty] | 週単位
|  | 1 | 式
ﾎﾟﾘｴﾁﾚﾝ管据付工
径200mm
|  | 5.300 | ｍ |  |  | 施工歩掛表(DW000505-0030)
埋設標識シート設置工
|  | 6.200 | ｍ |  |  | 単価表(SJ3020)
管明示テープ工
φ200（ポリエチレン管）
|  | 5.300 | ｍ |  |  | 単価表(SJ3052)
内 訳 表
名 称 |  | 数 量 | 単位 | 単 価 | 金 額 | 摘 要
ロケーティングワイヤー設置工
|  | 5.300 | ｍ |  |  | 単価表(SJ3010)
ポリエチレン管切断工
径200mm
|  | 3 | 口 |  |  | 施工歩掛表(DW000760-0031)
ポリエチレン管継手工
径200mm、融着継手をする、融着の１口継手とする
|  | 2 | 箇所 |  |  | 施工歩掛表(DW000510-0032)
ポリエチレン管継手工
径200mm、融着継手をする、融着の２口継手とする
|  | 6 | 箇所 |  |  | 施工歩掛表(DW000510-0033)
ポリエチレン管継手工
径200mm、メカニカル継手をする
|  | 2 | 口 |  |  | 施工歩掛表(DW000510-0036)
仕切弁設置工（縦・横型）（人力）
径200mm
|  | 1 | 基 |  |  | 施工歩掛表(DW000815-0034)
仕切弁筐(浅埋)設置工
Φ50～400
|  | 1 | 箇所 |  |  | 単価表(SJ0100)
鋳鉄管切断
エンジンカッター、径200mm
|  | 1 | 口 |  |  | 施工歩掛表(DW000705-0037)
内 訳 表
名 称 |  | 数 量 | 単位 | 単 価 | 金 額 | 摘 要
不断水工
|  | 1 | 式
材料 | [5 empty] | 週単位
|  | 1 | 式
ｽﾄｯﾌﾟﾊﾞﾙﾌﾞ250材料費
DIP
|  | 1 | 個 |  |  | TJ3235
不断水分岐φ250
DIPφ250×F250 F7.5
|  | 1 | 基 |  |  | TJ3273
ｽﾄｯﾌﾟﾊﾞﾙﾌﾞ200材料費
HPPE
|  | 1 | 個 |  |  | TJ3236
不断水分岐φ200
HPPE φ200×F200 F7.5
|  | 1 | 基 |  |  | TJ3274
仕切弁筐
浅埋 φ50～400用
|  | 2 | 個 |  |  | TJA3340
労務費 | [5 empty] | 週単位
|  | 1 | 式
内 訳 表
名 称 |  | 数 量 | 単位 | 単 価 | 金 額 | 摘 要
ｽﾄｯﾌﾟﾊﾞﾙﾌﾞ200施工費
HPPE
|  | 1 | 箇所 |  |  | TJ3246
ｽﾄｯﾌﾟﾊﾞﾙﾌﾞ250施工費
DIP
|  | 1 | 箇所 |  |  | TJ3245
防護コンクリート設置
DIPφ200 ストップバルブ
|  | 1 | 式 |  |  | 単価表(SJ3210)
土工
|  | 1 | 式
土工 | [5 empty] | 週単位
|  | 1 | 式
管路掘削工（バックホウ掘削積込）
砂・砂質土、クローラ型 山積0.28m3（0.20m3）
|  | 20 | m3 |  |  | 施工歩掛表(DW010005-0005)
管路埋戻工（機械埋戻）
クローラ型 山積0.28m3（0.20m3）、クッション用砂
|  | 2 | m3 |  |  | 施工歩掛表(DW010010-0007)
管路埋戻工（機械埋戻）
クローラ型 山積0.28m3（0.20m3）、流用土
|  | 20 | m3 |  |  | 施工歩掛表(DW010010-0009)
内 訳 表
名 称 |  | 数 量 | 単位 | 単 価 | 金 額 | 摘 要
発生土運搬費
砂・砂質土、 1 km、バックホウ 山積0.28m3（0.20m3）、ダンプトラック 2ｔ積、路面良好、ＤＩＤ率区間無し
|  | 2 | m3 |  |  | 施工歩掛表(DW010030-0038)
発生土運搬費
砂・砂質土、10.4 km、バックホウ 山積0.28m3（0.20m3）、ダンプトラック 2ｔ積、路面良好、ＤＩＤ率区間無し
|  | 2 | m3 |  |  | 施工歩掛表(DW010030-0039)
残土処分費
管：T
宮本建材 高山市岩井町
|  | 2 | m3 |  |  | TJ0280
舗装工
|  | 1 | 式
舗装工 | [5 empty] | 週単位
|  | 1 | 式
舗装版切断(施工ﾊﾟｯｹｰｼﾞ)
ｱｽﾌｧﾙﾄ舗装版、15cm以下、全ての費用
|  | 19 | ｍ |  |  | 施工P単価表(CB430510-0010)
舗装版直接掘削・積込工
山積0.45m3（0.35m3）、0cm超え10cm以下
|  | 68 | m2 |  |  | 施工歩掛表(DW010015-0040)
アスファルト塊運搬費
0.9 km、バックホウ 山積0.28m3（0.20m3）、ダンプトラック 2ｔ積、路面良好、ＤＩＤ率区間無し
|  | 2.700 | m3 |  |  | 施工歩掛表(DW010030-0042)
内 訳 表
名 称 |  | 数 量 | 単位 | 単 価 | 金 額 | 摘 要
処分費（高山市松之木町）
管：T
(株)カンチ アスファルト処理場 塊 50x50x50cm以下
|  | 6.400 | ｔ |  |  | ZC29920004
下層路盤（車道・路肩部）(施工ﾊﾟｯｹｰｼﾞ)
全仕上り厚 260 mm、2層施工、再生クラッシャーラン RC-40、全ての費用
|  | 37 | m2 |  |  | 施工P単価表(CB410030-0011)
上層路盤（車道・路肩部）(施工ﾊﾟｯｹｰｼﾞ)
粒度調整砕石 M-30、全仕上り厚 11 mm、1層施工、全ての費用
|  | 37 | m2 |  |  | 施工P単価表(CB410040-0012)
不陸整正工
補足材あり、ｔ=3cm、粒度調整砕石Ｍ-30、1.8m以上
|  | 68 | m2 |  |  | 施工歩掛表(DW010025-0043)
表層（車道・路肩部）(施工ﾊﾟｯｹｰｼﾞ)
1.4m未満(1層当り平均仕上り厚50mm以下)、1層当り平均仕上り厚 40 mm、再生密粒度ｱｽｺﾝ(13F)、ﾌﾟﾗｲﾑｺｰﾄ PK-3、全ての費用
|  | 68 | m2 |  |  | 施工P単価表(CB410260-0013)
簡易土留工
|  | 1 | 式
簡易土留工 | [5 empty] | 週単位
|  | 1 | 式
簡易土留建込み工
掘削深さ1.5～2.0ｍ以下
|  | 21 | ｍ |  |  | 施工歩掛表(DG000305-0046)
内 訳 表
名 称 |  | 数 量 | 単位 | 単 価 | 金 額 | 摘 要
簡易土留引抜き工
掘削深さ1.5～2.0ｍ以下
|  | 21 | ｍ |  |  | 施工歩掛表(DG000310-0049)
簡易土留 賃料･修理損耗費
賃料･修理損耗費（単費）
|  | 1 | 式 |  |  | TJ9001
仮設工
|  | 1 | 式
仮設配管工
|  | 1 | 式
材料 | [5 empty] | 週単位
|  | 1 | 式
REPCS-G型 ﾌﾚｷ管
200A L=1.6m 90日
|  | 3 | 本 |  |  | TJA6250
REPCS-G型 ﾏﾙﾁｼﾞｮｲﾝﾄ
200A 90日
|  | 1 | 個 |  |  | TJA6290
REPCS-G型 接続短管
200A U×G、S×G以外 90日
|  | 1 | 本 |  |  | TJA6330
内 訳 表
名 称 |  | 数 量 | 単位 | 単 価 | 金 額 | 摘 要
REPCS-G型 ﾌﾗﾝｼﾞ付90°ｴﾙﾎﾞ
200A 90日
|  | 1 | 個 |  |  | TJA6270
ﾌﾗﾝｼﾞﾊﾟｯｷﾝ
Φ200
|  | 1 | 枚 |  |  | TJ0190
ﾌﾗﾝｼﾞB,N
Φ200
|  | 1 | 組 |  |  | TJ0170
労務費 | [5 empty] | 週単位
|  | 1 | 式
ステンレス鋼管布設・撤去工（レンタル管）
200A
|  | 5.700 | ｍ |  |  | 単価表(SJ1020)
グロージョイント継手・取外し工（レンタル管）
200A
|  | 4 | 口 |  |  | 単価表(SJ1070)
マルチジョイント継手・取外し工（レンタル管）
200A
|  | 1 | 口 |  |  | 単価表(SJ1240)
フランジ継手工
径200mm、JWWA 7.5K（0.74MPa）
|  | 1 | 口 |  |  | 施工歩掛表(DW000230-0035)
内 訳 表
名 称 |  | 数 量 | 単位 | 単 価 | 金 額 | 摘 要
フランジ継手取外し工(補正係数0.60)
径200mm、JWWA 7.5K（0.74MPa）
|  | 1 | 口 |  |  | 施工歩掛表(DW000230-0050)
付帯工
|  | 1 | 式
撤去工
|  | 1 | 式
電線管撤去 | [5 empty] | 週単位
|  | 1 | 式
硬質塩化ﾋﾞﾆﾙ管撤去工
径50mm
|  | 286 | ｍ |  |  | 施工歩掛表(DW000405-0051)
硬質塩化ﾋﾞﾆﾙ管撤去管切断工
径50mm
|  | 48 | 口 |  |  | 施工歩掛表(DW000755-0052)
現場発生品及び支給品運搬(施工ﾊﾟｯｹｰｼﾞ)
ﾄﾗｯｸ[ｸﾚｰﾝ装置付]ﾍﾞｰｽﾄﾗｯｸ2t積､吊能力2.9t、DID区間無し、4.0km以下
|  | 0.300 | ｔ |  |  | 施工P単価表(CB010410-0014)
現場発生品及び支給品積込み・荷卸し(施工ﾊﾟｯｹｰｼﾞ)
ﾄﾗｯｸ[ｸﾚｰﾝ装置付]ﾍﾞｰｽﾄﾗｯｸ2t積､吊能力2.9t
|  | 0.300 | ｔ |  |  | 施工P単価表(CB010420-0015)
内 訳 表
名 称 |  | 数 量 | 単位 | 単 価 | 金 額 | 摘 要
プラ処分費（高山市丹生川町）
管：T
(有)丸武産業 廃プラスチック
|  | 0.200 | m3 |  |  | ZC34050001
HH撤去 | [5 empty] | 週単位
|  | 1 | 式
構造物とりこわし工［標単］
無筋構造物、機械施工、無・昼間、低騒音・低振動対策する
|  | 0.300 | m3 |  |  | 施工歩掛表(DC073005-0053)
殻運搬(施工ﾊﾟｯｹｰｼﾞ)
ｺﾝｸﾘｰﾄ(無筋)構造物とりこわし、機械積込、DID区間無し、1.6km以下、全ての費用
|  | 0.300 | m3 |  |  | 施工P単価表(CB227010-0016)
処分費（高山市松之木町）
管：T
(株)カンチ コンクリート処理場 無 筋 50x50x50cm以下
|  | 0.600 | ｔ |  |  | ZC29920002
構造物とりこわし工［標単］
無筋構造物、機械施工、無・昼間、低騒音・低振動対策する
|  | 0.700 | m3 |  |  | 施工歩掛表(DC073005-0053)
殻運搬(施工ﾊﾟｯｹｰｼﾞ)
ｺﾝｸﾘｰﾄ(無筋)構造物とりこわし、機械積込、DID区間無し、1.6km以下、全ての費用
|  | 0.700 | m3 |  |  | 施工P単価表(CB227010-0016)
処分費（高山市松之木町）
管：T
(株)カンチ コンクリート処理場 二次製品
|  | 1.700 | ｔ |  |  | ZC29920003
内 訳 表
名 称 |  | 数 量 | 単位 | 単 価 | 金 額 | 摘 要
現場発生品及び支給品積込み・荷卸し(施工ﾊﾟｯｹｰｼﾞ)
ﾄﾗｯｸ[ｸﾚｰﾝ装置付]ﾍﾞｰｽﾄﾗｯｸ2t積､吊能力2.9t
|  | 0.100 | ｔ |  |  | 施工P単価表(CB010420-0015)
現場発生品及び支給品運搬(施工ﾊﾟｯｹｰｼﾞ)
ﾄﾗｯｸ[ｸﾚｰﾝ装置付]ﾍﾞｰｽﾄﾗｯｸ2t積､吊能力2.9t、DID区間無し、6.0km以下
|  | 0.100 | ｔ |  |  | 施工P単価表(CB010410-0017)
防護コンクリート撤去 | [5 empty] | 週単位
|  | 1 | 式
構造物とりこわし工［標単］
無筋構造物、機械施工、無・昼間、低騒音・低振動対策する
|  | 0.800 | m3 |  |  | 施工歩掛表(DC073005-0053)
殻運搬(施工ﾊﾟｯｹｰｼﾞ)
ｺﾝｸﾘｰﾄ(無筋)構造物とりこわし、機械積込、DID区間無し、1.6km以下、全ての費用
|  | 0.800 | m3 |  |  | 施工P単価表(CB227010-0016)
処分費（高山市松之木町）
管：T
(株)カンチ コンクリート処理場 無 筋 50x50x50cm以下
|  | 1.900 | ｔ |  |  | ZC29920002
弁・ピット撤去 | [5 empty] | 週単位
|  | 1 | 式
構造物とりこわし工［標単］
鉄筋構造物、機械施工、無・昼間、低騒音・低振動対策する
|  | 10.600 | m3 |  |  | 施工歩掛表(DC073005-0054)
内 訳 表
名 称 |  | 数 量 | 単位 | 単 価 | 金 額 | 摘 要
殻運搬(施工ﾊﾟｯｹｰｼﾞ)
ｺﾝｸﾘｰﾄ(鉄筋)構造物とりこわし、機械積込、DID区間無し、1.6km以下、全ての費用
|  | 10.600 | m3 |  |  | 施工P単価表(CB227010-0018)
処分費（高山市松之木町）
管：T
(株)カンチ コンクリート処理場 有 筋 50x50x50cm以下
|  | 26.400 | ｔ |  |  | ZC29920001
支障木類撤去 | [5 empty] | 週単位
|  | 1 | 式
伐木・伐竹（伐木除根）(施工ﾊﾟｯｹｰｼﾞ)
伐木(人力施工:密)(50本/100m2以上)
|  | 324 | m2 |  |  | 施工P単価表(CB320510-0019)
集積（人力施工）（伐木除根）(施工ﾊﾟｯｹｰｼﾞ)
|  | 324 | m2 |  |  | 施工P単価表(CB320550-0020)
積込み（人力施工）（伐木除根）(施工ﾊﾟｯｹｰｼﾞ)
|  | 324 | m2 |  |  | 施工P単価表(CB320570-0021)
運搬（伐木除根）(施工ﾊﾟｯｹｰｼﾞ)
人力施工、無し、10.0km以下、全ての費用
|  | 60 | m3 |  |  | 施工P単価表(CB320580-0022)
木くず等処理費（高山市松倉町）
管：T
木株 (株)佐合木材 (高山市)
|  | 31 | ｔ |  |  | ZC37150002
内 訳 表
名 称 |  | 数 量 | 単位 | 単 価 | 金 額 | 摘 要
既設管充填工
|  | 1 | 式
既設管充填工
|  | 1 | 式
材料 | [5 empty] | 週単位
|  | 1 | 式
材料費K03
|  | 20 | m3 |  |  | 単価表(SJ3250)
労務費 | [5 empty] | 週単位
|  | 1 | 式
充填工施工費
|  | 6 | 日 |  |  | 単価表(SJ3260)
プラント組立・解体費
既設管充填工
|  | 1 | 式 |  |  | 単価表(SJ3270)
技術管理費
管：1
品質管理費
|  | 1 | 回 |  |  | TJ3223
内 訳 表
名 称 |  | 数 量 | 単位 | 単 価 | 金 額 | 摘 要
直接工事費計
|  | 1 | 式
間接工事費
共通仮設費
運 搬 費 | [5 empty] | 週単位
|  | 1 | 式 |  |  | 単価表(F999100002-02)
共通仮設費（率計上額） | [5 empty] | 施工地域：一般交通影響有り(2)、週単位
|  | 1 | 式
共通仮設費計
|  | 1 | 式
純工事費
|  | 1 | 式
現場管理費
|  | 1 | 式
内 訳 表
名 称 |  | 数 量 | 単位 | 単 価 | 金 額 | 摘 要
現場管理費（率計上額） | [5 empty] | 施工地域：一般交通影響有り(2)、週単位
|  | 1 | 式
工事原価
|  | 1 | 式
一般管理費等
|  | 1 | 式
スクラップ評価額
|  | 1 | 式
合計
|  | 1 | 式
総合計

## 単価表（施工単価）
管明示シート工 | [5 empty] | 施工歩掛表(DW000285-0001)
|  |  |  | 週単位 |  | 100 | ｍ | 当り
名 称 ・ 規 格 | 数 量 | 単位 | 単 価 |  | 金 額 | 摘 要
普通作業員
[1]
| 0.4 | 人
RW1002
合 計 | 100 | ｍ
単位当り | 1 | ｍ | 当り
管明示テープ工（ポリエチレン管） | [5 empty] | 施工歩掛表(DW000515-0002)
φ200 |  |  |  | 週単位 |  | 100 | ｍ | 当り
名 称 ・ 規 格 | 数 量 | 単位 | 単 価 |  | 金 額 | 摘 要
普通作業員
| 0.12 | 人
RW1002
合 計 | 100 | ｍ
単位当り | 1 | ｍ | 当り
条 件 名 称 |  |  | 入 力 値 |  | 条 件 値
J01 呼び径（mm） |  |  | 5 |  | φ200
メカニカル継手工 | [5 empty] | 施工歩掛表(DW000215-0003)
径250mm、Ｕ、ＵＦ、ＬＵＦ、ＵＳ形（ＳＢ、ＶＴ、ＬＳ方式）以外、なし |  |  |  | 週単位 |  | 1 | 口 | 当り
名 称 ・ 規 格 | 数 量 | 単位 | 単 価 |  | 金 額 | 摘 要
配管工
[1]
| 0.08 | 人
RW1036
普通作業員
[1]
| 0.08 | 人
RW1002
諸雑費
Σ[1] * 0.010 | 1 | 式
X981036
合 計 | 1 | 口
単位当り | 1 | 口 | 当り
条 件 名 称 |  |  | 入 力 値 |  | 条 件 値
J01 継手・取外し区分 |  |  | 1 |  | メカニカル継手工
J02 呼び径 |  |  | 5 |  | 径250mm
J03 継手種別 |  |  | 2 |  | Ｕ、ＵＦ、ＬＵＦ、ＵＳ形（ＳＢ、ＶＴ、ＬＳ方式）以外
J07 耐震型補強金具補正 |  |  | 1 |  | なし
鋳鉄管切断 | [5 empty] | 施工歩掛表(DW000705-0004)
エンジンカッター、径250mm |  |  |  | 週単位 |  | 1 | 口 | 当り
名 称 ・ 規 格 | 数 量 | 単位 | 単 価 |  | 金 額 | 摘 要
特殊作業員
[1]
| 0.05 | 人
RW1001
普通作業員
[1]
| 0.1 | 人
RW1002
エンジンカッター
φ250 | 0.05 | 日
ZW83510250
諸雑費
Σ[1] * 0.300 | 1 | 式
X981036
合 計 | 1 | 口
単位当り | 1 | 口 | 当り
条 件 名 称 |  |  | 入 力 値 |  | 条 件 値
J01 カッター種類 |  |  | 2 |  | エンジンカッター
J02 呼び径 |  |  | 6 |  | 径250mm
管路掘削工（バックホウ掘削積込） | [5 empty] | 施工歩掛表(DW010005-0005)
砂・砂質土、クローラ型 山積0.28m3（0.20m3） |  |  |  | 週単位 |  | 100 | m3 | 当り
名 称 ・ 規 格 | 数 量 | 単位 | 単 価 |  | 金 額 | 摘 要
土木一般世話役
| 1.9 | 人
RW1025
普通作業員
| 5 | 人
RW1002
バックホウ運転費
油圧・ｸﾛｰﾗ 山積0.28m3(平積0.20m3) | 11.1 | 時間
施工歩掛表(KW000050-0006)
合 計 | 100 | m3
単位当り | 1 | m3 | 当り
条 件 名 称 |  |  | 入 力 値 |  | 条 件 値
J01 バックホウ機種・規格（ ）は平積 |  |  | 3 |  | クローラ型 山積0.28m3（0.20m3）
J02 土質区分 |  |  | 1 |  | 砂・砂質土
J03 機種 |  |  | 1 |  | 排出ガス対策型
バックホウ運転費 | [5 empty] | 施工歩掛表(KW000050-0006)
油圧・ｸﾛｰﾗ 山積0.28m3(平積0.20m3) |  |  |  | 週単位 |  | 1 | 時間 | 当り
名 称 ・ 規 格 | 数 量 | 単位 | 単 価 |  | 金 額 | 摘 要
運転手（特殊）
| 0.16 | 人
RW1014
軽油
小型ローリー | 5.9 | ﾘｯﾄﾙ
ZC19020000
バックホウ機械損料
排出ガス対策型(2次)クローラ型 山積0.28m3(平積0.20m3) | 1 | 時間
MC019315
合 計 | 1 | 時間
単位当り | 1 | 時間 | 当り
条 件 名 称 |  |  | 入 力 値 |  | 条 件 値
J01 バックホウ規格 |  |  | 3 |  | 油圧・ｸﾛｰﾗ 山積0.28m3(平積0.20m3)
J05 機種 |  |  | 2 |  | 排出ガス対策型(2次)
管路埋戻工（機械埋戻） | [5 empty] | 施工歩掛表(DW010010-0007)
クローラ型 山積0.28m3（0.20m3）、クッション用砂 |  |  |  | 週単位 |  | 100 | m3 | 当り
名 称 ・ 規 格 | 数 量 | 単位 | 単 価 |  | 金 額 | 摘 要
土木一般世話役
| 2.5 | 人
RW1025
普通作業員
| 6.8 | 人
RW1002
バックホウ運転費
油圧・ｸﾛｰﾗ 山積0.28m3(平積0.20m3) | 7.6 | 時間
施工歩掛表(KW000050-0006)
タンパ運転費
60～80kg | 3 | 日
施工歩掛表(KW050050-0008)
砂（サンドクッション用）
| 126 | m3
ZC12040000
合 計 | 100 | m3
単位当り | 1 | m3 | 当り
条 件 名 称 |  |  | 入 力 値 |  | 条 件 値
J01 バックホウ機種・規格（ ）は平積 |  |  | 3 |  | クローラ型 山積0.28m3（0.20m3）
J02 埋戻材料 |  |  | 3 |  | クッション用砂
J03 土量変化率 |  |  | 1 |  | 1.26
J05 機種 |  |  | 1 |  | 排出ガス対策型
タンパ運転費 | [5 empty] | 施工歩掛表(KW050050-0008)
60～80kg |  |  |  | 週単位 |  | 1 | 日 | 当り
名 称 ・ 規 格 | 数 量 | 単位 | 単 価 |  | 金 額 | 摘 要
特殊作業員
| 1 | 人
RW1001
ガソリン
レギュラー80オクタン以上 | 5 | ﾘｯﾄﾙ
ZC19010000
タンパ及びランマ賃料長期割引
騒対無/排対無/60～80kg | 1.38 | 日
ZC58800060
合 計 | 1 | 日
単位当り | 1 | 日 | 当り
条 件 名 称 |  |  | 入 力 値 |  | 条 件 値
J01 規格 |  |  | 1 |  | 60～80kg
管路埋戻工（機械埋戻） | [5 empty] | 施工歩掛表(DW010010-0009)
クローラ型 山積0.28m3（0.20m3）、流用土 |  |  |  | 週単位 |  | 100 | m3 | 当り
名 称 ・ 規 格 | 数 量 | 単位 | 単 価 |  | 金 額 | 摘 要
土木一般世話役
| 2.5 | 人
RW1025
普通作業員
| 6.8 | 人
RW1002
バックホウ運転費
油圧・ｸﾛｰﾗ 山積0.28m3(平積0.20m3) | 7.6 | 時間
施工歩掛表(KW000050-0006)
タンパ運転費
60～80kg | 3 | 日
施工歩掛表(KW050050-0008)
合 計 | 100 | m3
単位当り | 1 | m3 | 当り
条 件 名 称 |  |  | 入 力 値 |  | 条 件 値
J01 バックホウ機種・規格（ ）は平積 |  |  | 3 |  | クローラ型 山積0.28m3（0.20m3）
J02 埋戻材料 |  |  | 5 |  | 流用土
J05 機種 |  |  | 1 |  | 排出ガス対策型
発生土運搬費 | [5 empty] | 施工歩掛表(DW010030-0010)
砂・砂質土、1 km、バックホウ 山積0.28m3（0.20m3）、ダンプトラック 2ｔ積、路面良好、ＤＩＤ率区間無し |  |  |  | 週単位 |  | 10 | m3 | 当り
名 称 ・ 規 格 | 数 量 | 単位 | 単 価 |  | 金 額 | 摘 要
ダンプトラック運転費
普通 ディーゼル 2ｔ、タイヤ損耗費(良好) | 0.5 | 日
施工歩掛表(KW030200-0011)
合 計 | 10 | m3
単位当り | 1 | m3 | 当り
条 件 名 称 |  |  | 入 力 値 |  | 条 件 値
J01 処理種別 |  |  | 1 |  | 発生土運搬費
J02 積込機種選択（ ）は平積み |  |  | 3 |  | バックホウ 山積0.28m3（0.20m3）
J03 運搬機種 |  |  | 1 |  | ダンプトラック 2ｔ積
J04 運搬距離明細出力区分 |  |  | 1 |  | 明示する
J05 運搬距離（km） |  |  | 1 |  | 1 km
J07 タイヤ損耗費計上区分 |  |  | 1 |  | 路面良好
J08 運搬状況区分 |  |  | 1 |  | ＤＩＤ率区間無し
J09 土質区分 |  |  | 1 |  | 砂・砂質土
ダンプトラック運転費 | [5 empty] | 施工歩掛表(KW030200-0011)
普通 ディーゼル 2ｔ、タイヤ損耗費(良好) |  |  |  | 週単位 |  | 1 | 日 | 当り
名 称 ・ 規 格 | 数 量 | 単位 | 単 価 |  | 金 額 | 摘 要
運転手（一般）
| 1 | 人
RW1015
軽油
小型ローリー | 21 | ﾘｯﾄﾙ
ZC19020000
ダンプトラック機械損料
オンロード ディーゼル 2ｔ級 | 1.29 | 供用日
MC001860
タイヤ損耗費ダンプトラック （供用当り）
2t 良好 | 1.29 | 供用日
ZC61020201
合 計 | 1 | 日
単位当り | 1 | 日 | 当り
条 件 名 称 |  |  | 入 力 値 |  | 条 件 値
J01 規格 |  |  | 1 |  | 普通 ディーゼル 2ｔ
J05 タイヤ損耗費 |  |  | 1 |  | タイヤ損耗費(良好)
発生土運搬費 | [5 empty] | 施工歩掛表(DW010030-0012)
砂・砂質土、9.4 km、バックホウ 山積0.28m3（0.20m3）、ダンプトラック 2ｔ積、路面良好、ＤＩＤ率区間無し |  |  |  | 週単位 |  | 10 | m3 | 当り
名 称 ・ 規 格 | 数 量 | 単位 | 単 価 |  | 金 額 | 摘 要
ダンプトラック運転費
普通 ディーゼル 2ｔ、タイヤ損耗費(良好) | 1.5 | 日
施工歩掛表(KW030200-0011)
合 計 | 10 | m3
単位当り | 1 | m3 | 当り
条 件 名 称 |  |  | 入 力 値 |  | 条 件 値
J01 処理種別 |  |  | 1 |  | 発生土運搬費
J02 積込機種選択（ ）は平積み |  |  | 3 |  | バックホウ 山積0.28m3（0.20m3）
J03 運搬機種 |  |  | 1 |  | ダンプトラック 2ｔ積
J04 運搬距離明細出力区分 |  |  | 1 |  | 明示する
J05 運搬距離（km） |  |  | 9.4 |  | 9.4 km
J07 タイヤ損耗費計上区分 |  |  | 1 |  | 路面良好
J08 運搬状況区分 |  |  | 1 |  | ＤＩＤ率区間無し
J09 土質区分 |  |  | 1 |  | 砂・砂質土
大型土のう工 | [5 empty] | 施工歩掛表(WB252730-0013)
製作・設置、流用土、大型土のう、5ｍ以下、-3ｍ以上2ｍ以下 |  |  |  | 週単位 |  | 10 | 袋 | 当り
名 称 ・ 規 格 | 数 量 | 単位 | 単 価 |  | 金 額 | 摘 要
土木一般世話役
[1]
| 0.29 | 人
RW1025
特殊作業員
[1]
| 0.29 | 人
RW1001
普通作業員
[1]
| 0.29 | 人
RW1002
大型土のう
1ﾄﾝ土のう・丸型 | 10 | 枚
ZC20090000
バックホウ運転費(賃料)【基準】
ｸﾛｰﾗ型･ｸﾚｰﾝ機能付･後方超小旋回型 山積0.45m3、排出ガス対策型(2014年規制,超低騒音) | 0.29 | 日
施工歩掛表(KC216100-0014)
諸雑費
Σ[1] * 0.010 | 1 | 式
X981036
合 計 | 10 | 袋
単位当り | 1 | 袋 | 当り
条 件 名 称 |  |  | 入 力 値 |  | 条 件 値
大型土のう工 | [5 empty] | 施工歩掛表(WB252730-0013)
製作・設置、流用土、大型土のう、5ｍ以下、-3ｍ以上2ｍ以下 |  |  |  | 週単位 |  | 10 | 袋 | 当り
名 称 ・ 規 格 | 数 量 | 単位 | 単 価 |  | 金 額 | 摘 要
条 件 名 称 |  |  | 入 力 値 |  | 条 件 値
J01 作業区分 |  |  | 1 |  | 製作・設置
J02 袋詰土区分 |  |  | 2 |  | 流用土
J04 大型土のう種別 |  |  | 1 |  | 大型土のう
J08 設置作業半径 |  |  | 3 |  | 5ｍ以下
J09 工種 |  |  | 1 |  | 共通工
J10 設置面高さ |  |  | 1 |  | -3ｍ以上2ｍ以下
バックホウ運転費(賃料)【基準】 | [5 empty] | 施工歩掛表(KC216100-0014)
ｸﾛｰﾗ型･ｸﾚｰﾝ機能付･後方超小旋回型 山積0.45m3、排出ガス対策型(2014年規制,超低騒音) |  |  |  | 週単位 |  | 1 | 日 | 当り
名 称 ・ 規 格 | 数 量 | 単位 | 単 価 |  | 金 額 | 摘 要
運転手（特殊）
| 1 | 人
RW1014
軽油
小型ローリー | 63 | ﾘｯﾄﾙ
ZC19020000
バックホウ（クレーン付）賃料長期割引
騒対超低騒音/排対2014/後方超小旋回型 山積0.45m3(平積0.35m3)吊能力2.9t | 1.28 | 供用日
ZC59122035
合 計 | 1 | 日
単位当り | 1 | 日 | 当り
条 件 名 称 |  |  | 入 力 値 |  | 条 件 値
J01 規格 |  |  | 11 |  | ｸﾛｰﾗ型･ｸﾚｰﾝ機能付･後方超小旋回型 山積0.45m3
J05 機種 |  |  | 7 |  | 排出ガス対策型(2014年規制,超低騒音)
大型土のう工 | [5 empty] | 施工歩掛表(WB252730-0015)
撤去、6ｍ以下、-3ｍ以上2ｍ以下 |  |  |  | 週単位 |  | 10 | 袋 | 当り
名 称 ・ 規 格 | 数 量 | 単位 | 単 価 |  | 金 額 | 摘 要
土木一般世話役
[1]
| 0.09 | 人
RW1025
特殊作業員
[1]
| 0.09 | 人
RW1001
バックホウ運転費(賃料)【基準】
ｸﾛｰﾗ型･ｸﾚｰﾝ機能付き 山積0.8m3、排出ガス対策型(2014年規制,超低騒音) | 0.09 | 日
施工歩掛表(KC216100-0016)
諸雑費
Σ[1] * 0.004 | 1 | 式
X981036
合 計 | 10 | 袋
単位当り | 1 | 袋 | 当り
条 件 名 称 |  |  | 入 力 値 |  | 条 件 値
J01 作業区分 |  |  | 4 |  | 撤去
J08 設置作業半径 |  |  | 1 |  | 6ｍ以下
J09 工種 |  |  | 1 |  | 共通工
J10 設置面高さ |  |  | 1 |  | -3ｍ以上2ｍ以下
バックホウ運転費(賃料)【基準】 | [5 empty] | 施工歩掛表(KC216100-0016)
ｸﾛｰﾗ型･ｸﾚｰﾝ機能付き 山積0.8m3、排出ガス対策型(2014年規制,超低騒音) |  |  |  | 週単位 |  | 1 | 日 | 当り
名 称 ・ 規 格 | 数 量 | 単位 | 単 価 |  | 金 額 | 摘 要
運転手（特殊）
| 1 | 人
RW1014
軽油
小型ローリー | 101 | ﾘｯﾄﾙ
ZC19020000
バックホウ（クレーン付）賃料長期割引
騒対超低騒音/排対2014/山積0.8m3(平積0.6m3)吊能力2.9t | 1.21 | 供用日
ZC59121060
合 計 | 1 | 日
単位当り | 1 | 日 | 当り
条 件 名 称 |  |  | 入 力 値 |  | 条 件 値
J01 規格 |  |  | 2 |  | ｸﾛｰﾗ型･ｸﾚｰﾝ機能付き 山積0.8m3
J05 機種 |  |  | 7 |  | 排出ガス対策型(2014年規制,超低騒音)
大型土のう処分運搬工 | [5 empty] | 施工歩掛表(DC022105-0017)
積み込み、ｸﾛｰﾗ ｸﾚｰﾝ機能付 山積0.45m3（平積0.35m3） |  |  |  | 週単位 |  | 100 | 枚 | 当り
名 称 ・ 規 格 | 数 量 | 単位 | 単 価 |  | 金 額 | 摘 要
普通作業員
| 0.1 | 人
RW1002
機械運転費バックホウ【基準】
ｸﾛｰﾗ ｸﾚｰﾝ機能付 山積0.45m3（平積0.35m3）、岩石補正なし、排出ガス対策型（2次） | 0.07 | 日
施工歩掛表(KC110850-0018)
合 計 | 100 | 枚
単位当り | 1 | 枚 | 当り
条 件 名 称 |  |  | 入 力 値 |  | 条 件 値
J01 作業区分 |  |  | 1 |  | 積み込み
J02 規格 （ ）は平積み |  |  | 11 |  | ｸﾛｰﾗ ｸﾚｰﾝ機能付 山積0.45m3（平積0.35m3）
機械運転費バックホウ【基準】 | [5 empty] | 施工歩掛表(KC110850-0018)
ｸﾛｰﾗ ｸﾚｰﾝ機能付 山積0.45m3（平積0.35m3）、岩石補正なし、排出ガス対策型（2次） |  |  |  | 週単位 |  | 1 | 日 | 当り
名 称 ・ 規 格 | 数 量 | 単位 | 単 価 |  | 金 額 | 摘 要
運転手（特殊）
| 1 | 人
RW1014
軽油
小型ローリー | 54 | ﾘｯﾄﾙ
ZC19020000
バックホウ機械損料
ｸﾛｰﾗ ｸﾚｰﾝ機能付 山積0.45m3（平積0.35m3）、岩石補正なし、排出ガス対策型(2次) | 1.64 | 供用日
施工歩掛表(KC919582-0019)
合 計 | 1 | 日
単位当り | 1 | 日 | 当り
条 件 名 称 |  |  | 入 力 値 |  | 条 件 値
J01 規格 （ ）は平積み |  |  | 11 |  | ｸﾛｰﾗ ｸﾚｰﾝ機能付 山積0.45m3（平積0.35m3）
J05 岩石補正区分 |  |  | 1 |  | 岩石補正なし
J06 機種 |  |  | 2 |  | 排出ガス対策型（2次）
バックホウ機械損料 | [5 empty] | 施工歩掛表(KC919582-0019)
ｸﾛｰﾗ ｸﾚｰﾝ機能付 山積0.45m3（平積0.35m3）、岩石補正なし、排出ガス対策型(2次) |  |  |  | 週単位 |  | 1 | 供用日 | 当り
名 称 ・ 規 格 | 数 量 | 単位 | 単 価 |  | 金 額 | 摘 要
バックホウ機械損料[15欄]
排出ガス対策型(2次)ｸﾛｰﾗ型・ｸﾚｰﾝ機能付き2.9t 山積0.45m3 | 1 | 供用日
MC019620
合 計 | 1 | 供用日
単位当り | 1 | 供用日 | 当り
条 件 名 称 |  |  | 入 力 値 |  | 条 件 値
J01 規格 （ ）は平積み |  |  | 12 |  | ｸﾛｰﾗ ｸﾚｰﾝ機能付 山積0.45m3（平積0.35m3）
J02 岩石補正 |  |  | 1 |  | 岩石補正なし
J03 機種 |  |  | 2 |  | 排出ガス対策型(2次)
大型土のう処分運搬工 | [5 empty] | 施工歩掛表(DC022105-0020)
運搬、オンロード・ディーゼル 4ｔ、タイヤ損耗費（良好） |  |  |  | 週単位 |  | 100 | 枚 | 当り
名 称 ・ 規 格 | 数 量 | 単位 | 単 価 |  | 金 額 | 摘 要
ダンプトラック運転費
オンロード・ディーゼル 4ｔ、岩石補正なし、タイヤ損耗費（良好）、標準値を使用する | 0.75 | 時間
施工歩掛表(KC015600-0021)
合 計 | 100 | 枚
単位当り | 1 | 枚 | 当り
条 件 名 称 |  |  | 入 力 値 |  | 条 件 値
J01 作業区分 |  |  | 2 |  | 運搬
J03 規格 |  |  | 2 |  | オンロード・ディーゼル 4ｔ
J04 タイヤ損耗費 |  |  | 1 |  | タイヤ損耗費（良好）
ダンプトラック運転費 | [5 empty] | 施工歩掛表(KC015600-0021)
オンロード・ディーゼル 4ｔ、岩石補正なし、タイヤ損耗費（良好）、標準値を使用する |  |  |  | 週単位 |  | 1 | 時間 | 当り
名 称 ・ 規 格 | 数 量 | 単位 | 単 価 |  | 金 額 | 摘 要
運転手（一般）
| 0.17 | 人
RW1015
軽油
小型ローリー | 5.4 | ﾘｯﾄﾙ
ZC19020000
ダンプトラック機械損料
オンロード・ディーゼル 4ｔ、岩石補正なし、標準値を使用する | 1 | 時間
施工歩掛表(KC919514-0022)
タイヤ損耗費ダンプトラック （時間当り）
4t 良好 | 1 | 時間
ZC61010401
合 計 | 1 | 時間
単位当り | 1 | 時間 | 当り
条 件 名 称 |  |  | 入 力 値 |  | 条 件 値
J01 規格 |  |  | 2 |  | オンロード・ディーゼル 4ｔ
J02 岩石補正区分 |  |  | 1 |  | 岩石補正なし
J03 タイヤ損耗費 |  |  | 1 |  | タイヤ損耗費（良好）
J04 運転日当り運転時間 |  |  | 1 |  | 標準値を使用する
ダンプトラック機械損料 | [5 empty] | 施工歩掛表(KC919514-0022)
オンロード・ディーゼル 4ｔ、岩石補正なし、標準値を使用する |  |  |  | 週単位 |  | 1 | 時間 | 当り
名 称 ・ 規 格 | 数 量 | 単位 | 単 価 |  | 金 額 | 摘 要
ダンプトラック機械損料[13欄]
オンロード ディーゼル 4ｔ級 | 1 | 時間
MC001865
合 計 | 1 | 時間
単位当り | 1 | 時間 | 当り
条 件 名 称 |  |  | 入 力 値 |  | 条 件 値
J01 規格 |  |  | 2 |  | オンロード・ディーゼル 4ｔ
J02 岩石補正区分 |  |  | 1 |  | 岩石補正なし
J03 運転日当り運転時間 |  |  | 1 |  | 標準値を使用する
フランジ継手工 | [5 empty] | 施工歩掛表(DW000230-0023)
径250mm、JWWA 7.5K（0.74MPa） |  |  |  | 週単位 |  | 1 | 口 | 当り
名 称 ・ 規 格 | 数 量 | 単位 | 単 価 |  | 金 額 | 摘 要
配管工
[1]
| 0.1 | 人
RW1036
普通作業員
[1]
| 0.1 | 人
RW1002
諸雑費
Σ[1] * 0.010 | 1 | 式
X981036
合 計 | 1 | 口
単位当り | 1 | 口 | 当り
条 件 名 称 |  |  | 入 力 値 |  | 条 件 値
J01 継手・取外し区分 |  |  | 1 |  | フランジ継手工
J02 呼び径 |  |  | 7 |  | 径250mm
J03 規格 |  |  | 1 |  | JWWA 7.5K（0.74MPa）
仕切弁設置工（縦・横型）（人力） | [5 empty] | 施工歩掛表(DW000815-0024)
径250mm |  |  |  | 週単位 |  | 1 | 基 | 当り
名 称 ・ 規 格 | 数 量 | 単位 | 単 価 |  | 金 額 | 摘 要
配管工
| 0.24 | 人
RW1036
普通作業員
| 0.61 | 人
RW1002
合 計 | 1 | 基
単位当り | 1 | 基 | 当り
条 件 名 称 |  |  | 入 力 値 |  | 条 件 値
J01 設置工区分 |  |  | 1 |  | 仕切弁設置工（縦・横型）（人力）
J02 呼び径 |  |  | 7 |  | 径250mm
鉄蓋設置工 | [5 empty] | 施工歩掛表(DW000845-0025)
円形、１号 250mm、設置 |  |  |  | 週単位 |  | 10 | 個 | 当り
名 称 ・ 規 格 | 数 量 | 単位 | 単 価 |  | 金 額 | 摘 要
普通作業員
[1]
| 0.6 | 人
RW1002
合 計 | 10 | 個
単位当り | 1 | 個 | 当り
条 件 名 称 |  |  | 入 力 値 |  | 条 件 値
J01 機種 |  |  | 1 |  | 円形
J02 号数 |  |  | 1 |  | １号 250mm
J04 設置・撤去区分 |  |  | 01 |  | 設置
ﾚｼﾞﾝｺﾝｸﾘｰﾄ製ﾎﾞｯｸｽ設置工（円形） | [5 empty] | 施工歩掛表(DW000850-0026)
１号 上部壁 内寸250mm、高さ150mm、設置 |  |  |  | 週単位 |  | 1 | 個 | 当り
名 称 ・ 規 格 | 数 量 | 単位 | 単 価 |  | 金 額 | 摘 要
普通作業員
| 0.01 | 人
RW1002
合 計 | 1 | 個
単位当り | 1 | 個 | 当り
条 件 名 称 |  |  | 入 力 値 |  | 条 件 値
J01 ﾚｼﾞﾝｺﾝｸﾘｰﾄ製ﾎﾞｯｸｽ種類 |  |  | 2 |  | １号 上部壁 内寸250mm
J02 高さ |  |  | 4 |  | 高さ150mm
J03 設置・撤去区分 |  |  | 01 |  | 設置
ﾚｼﾞﾝｺﾝｸﾘｰﾄ製ﾎﾞｯｸｽ設置工（円形） | [5 empty] | 施工歩掛表(DW000850-0027)
１号 下部壁 内寸250mm、高さ300mm、設置 |  |  |  | 週単位 |  | 1 | 個 | 当り
名 称 ・ 規 格 | 数 量 | 単位 | 単 価 |  | 金 額 | 摘 要
普通作業員
| 0.01 | 人
RW1002
合 計 | 1 | 個
単位当り | 1 | 個 | 当り
条 件 名 称 |  |  | 入 力 値 |  | 条 件 値
J01 ﾚｼﾞﾝｺﾝｸﾘｰﾄ製ﾎﾞｯｸｽ種類 |  |  | 4 |  | １号 下部壁 内寸250mm
J02 高さ |  |  | 6 |  | 高さ300mm
J03 設置・撤去区分 |  |  | 01 |  | 設置
ＧＸ形継手接合工 | [5 empty] | 施工歩掛表(DW000245-0028)
径250mm、異形管、通常 |  |  |  | 週単位 |  | 1 | 口 | 当り
名 称 ・ 規 格 | 数 量 | 単位 | 単 価 |  | 金 額 | 摘 要
配管工
[1]
| 0.08 | 人
RW1036
普通作業員
[1]
| 0.08 | 人
RW1002
諸雑費
Σ[1] * 0.010 | 1 | 式
X981036
合 計 | 1 | 口
単位当り | 1 | 口 | 当り
条 件 名 称 |  |  | 入 力 値 |  | 条 件 値
J01 呼び径 |  |  | 5 |  | 径250mm
J02 管種 |  |  | 2 |  | 異形管
J03 接合割増 |  |  | 1 |  | 通常
J04 接合・取外し区分 |  |  | 1 |  | ＧＸ形継手接合工
メカニカル継手工 | [5 empty] | 施工歩掛表(DW000215-0029)
径250mm、Ｕ、ＵＦ、ＬＵＦ、ＵＳ形（ＳＢ、ＶＴ、ＬＳ方式）以外、あり |  |  |  | 週単位 |  | 1 | 口 | 当り
名 称 ・ 規 格 | 数 量 | 単位 | 単 価 |  | 金 額 | 摘 要
配管工
[1]
| 0.108 | 人
RW1036
普通作業員
[1]
| 0.108 | 人
RW1002
諸雑費
Σ[1] * 0.010 | 1 | 式
X981036
合 計 | 1 | 口
単位当り | 1 | 口 | 当り
条 件 名 称 |  |  | 入 力 値 |  | 条 件 値
J01 継手・取外し区分 |  |  | 1 |  | メカニカル継手工
J02 呼び径 |  |  | 5 |  | 径250mm
J03 継手種別 |  |  | 2 |  | Ｕ、ＵＦ、ＬＵＦ、ＵＳ形（ＳＢ、ＶＴ、ＬＳ方式）以外
J07 耐震型補強金具補正 |  |  | 2 |  | あり
ﾎﾟﾘｴﾁﾚﾝ管据付工 | [5 empty] | 施工歩掛表(DW000505-0030)
径200mm |  |  |  | 週単位 |  | 10 | ｍ | 当り
名 称 ・ 規 格 | 数 量 | 単位 | 単 価 |  | 金 額 | 摘 要
配管工
| 0.25 | 人
RW1036
普通作業員
| 0.49 | 人
RW1002
合 計 | 10 | ｍ
単位当り | 1 | ｍ | 当り
条 件 名 称 |  |  | 入 力 値 |  | 条 件 値
J01 呼び径 |  |  | 10 |  | 径200mm
J02 据付・撤去区分 |  |  | 1 |  | ﾎﾟﾘｴﾁﾚﾝ管据付工
ポリエチレン管切断工 | [5 empty] | 施工歩掛表(DW000760-0031)
径200mm |  |  |  | 週単位 |  | 1 | 口 | 当り
名 称 ・ 規 格 | 数 量 | 単位 | 単 価 |  | 金 額 | 摘 要
配管工
[1]
| 0.02 | 人
RW1036
普通作業員
[1]
| 0.02 | 人
RW1002
諸雑費
Σ[1] * 0.070 | 1 | 式
X981036
合 計 | 1 | 口
単位当り | 1 | 口 | 当り
条 件 名 称 |  |  | 入 力 値 |  | 条 件 値
J01 呼び径 |  |  | 10 |  | 径200mm
J02 切断・撤去区分 |  |  | 1 |  | ポリエチレン管切断工
ポリエチレン管継手工 | [5 empty] | 施工歩掛表(DW000510-0032)
径200mm、融着継手をする、融着の１口継手とする |  |  |  | 週単位 |  | 1 | 箇所 | 当り
名 称 ・ 規 格 | 数 量 | 単位 | 単 価 |  | 金 額 | 摘 要
配管工
[1]
| 0.098 | 人
RW1036
普通作業員
[1]
| 0.098 | 人
RW1002
諸雑費
Σ[1] * 0.140 | 1 | 式
X981036
合 計 | 1 | 箇所
単位当り | 1 | 箇所 | 当り
条 件 名 称 |  |  | 入 力 値 |  | 条 件 値
J01 呼び径 |  |  | 10 |  | 径200mm
J02 継手区分 |  |  | 2 |  | 融着継手をする
J03 融着継手工区分 |  |  | 2 |  | 融着の１口継手とする
ポリエチレン管継手工 | [5 empty] | 施工歩掛表(DW000510-0033)
径200mm、融着継手をする、融着の２口継手とする |  |  |  | 週単位 |  | 1 | 箇所 | 当り
名 称 ・ 規 格 | 数 量 | 単位 | 単 価 |  | 金 額 | 摘 要
配管工
[1]
| 0.14 | 人
RW1036
普通作業員
[1]
| 0.14 | 人
RW1002
諸雑費
Σ[1] * 0.140 | 1 | 式
X981036
合 計 | 1 | 箇所
単位当り | 1 | 箇所 | 当り
条 件 名 称 |  |  | 入 力 値 |  | 条 件 値
J01 呼び径 |  |  | 10 |  | 径200mm
J02 継手区分 |  |  | 2 |  | 融着継手をする
J03 融着継手工区分 |  |  | 1 |  | 融着の２口継手とする
仕切弁設置工（縦・横型）（人力） | [5 empty] | 施工歩掛表(DW000815-0034)
径200mm |  |  |  | 週単位 |  | 1 | 基 | 当り
名 称 ・ 規 格 | 数 量 | 単位 | 単 価 |  | 金 額 | 摘 要
配管工
| 0.17 | 人
RW1036
普通作業員
| 0.45 | 人
RW1002
合 計 | 1 | 基
単位当り | 1 | 基 | 当り
条 件 名 称 |  |  | 入 力 値 |  | 条 件 値
J01 設置工区分 |  |  | 1 |  | 仕切弁設置工（縦・横型）（人力）
J02 呼び径 |  |  | 6 |  | 径200mm
フランジ継手工 | [5 empty] | 施工歩掛表(DW000230-0035)
径200mm、JWWA 7.5K（0.74MPa） |  |  |  | 週単位 |  | 1 | 口 | 当り
名 称 ・ 規 格 | 数 量 | 単位 | 単 価 |  | 金 額 | 摘 要
配管工
[1]
| 0.08 | 人
RW1036
普通作業員
[1]
| 0.08 | 人
RW1002
諸雑費
Σ[1] * 0.010 | 1 | 式
X981036
合 計 | 1 | 口
単位当り | 1 | 口 | 当り
条 件 名 称 |  |  | 入 力 値 |  | 条 件 値
J01 継手・取外し区分 |  |  | 1 |  | フランジ継手工
J02 呼び径 |  |  | 6 |  | 径200mm
J03 規格 |  |  | 1 |  | JWWA 7.5K（0.74MPa）
ポリエチレン管継手工 | [5 empty] | 施工歩掛表(DW000510-0036)
径200mm、メカニカル継手をする |  |  |  | 週単位 |  | 1 | 口 | 当り
名 称 ・ 規 格 | 数 量 | 単位 | 単 価 |  | 金 額 | 摘 要
配管工
[1]
| 0.06 | 人
RW1036
普通作業員
[1]
| 0.06 | 人
RW1002
諸雑費
Σ[1] * 0.010 | 1 | 式
X981036
合 計 | 1 | 口
単位当り | 1 | 口 | 当り
条 件 名 称 |  |  | 入 力 値 |  | 条 件 値
J01 呼び径 |  |  | 10 |  | 径200mm
J02 継手区分 |  |  | 3 |  | メカニカル継手をする
鋳鉄管切断 | [5 empty] | 施工歩掛表(DW000705-0037)
エンジンカッター、径200mm |  |  |  | 週単位 |  | 1 | 口 | 当り
名 称 ・ 規 格 | 数 量 | 単位 | 単 価 |  | 金 額 | 摘 要
特殊作業員
[1]
| 0.05 | 人
RW1001
普通作業員
[1]
| 0.09 | 人
RW1002
エンジンカッター
φ200 | 0.05 | 日
ZW83510200
諸雑費
Σ[1] * 0.300 | 1 | 式
X981036
合 計 | 1 | 口
単位当り | 1 | 口 | 当り
条 件 名 称 |  |  | 入 力 値 |  | 条 件 値
J01 カッター種類 |  |  | 2 |  | エンジンカッター
J02 呼び径 |  |  | 5 |  | 径200mm
発生土運搬費 | [5 empty] | 施工歩掛表(DW010030-0038)
砂・砂質土、 1 km、バックホウ 山積0.28m3（0.20m3）、ダンプトラック 2ｔ積、路面良好、ＤＩＤ率区間無し |  |  |  | 週単位 |  | 10 | m3 | 当り
名 称 ・ 規 格 | 数 量 | 単位 | 単 価 |  | 金 額 | 摘 要
ダンプトラック運転費
普通 ディーゼル 2ｔ、タイヤ損耗費(良好) | 0.5 | 日
施工歩掛表(KW030200-0011)
合 計 | 10 | m3
単位当り | 1 | m3 | 当り
条 件 名 称 |  |  | 入 力 値 |  | 条 件 値
J01 処理種別 |  |  | 1 |  | 発生土運搬費
J02 積込機種選択（ ）は平積み |  |  | 3 |  | バックホウ 山積0.28m3（0.20m3）
J03 運搬機種 |  |  | 1 |  | ダンプトラック 2ｔ積
J04 運搬距離明細出力区分 |  |  | 2 |  | 明示しない
J06 運搬距離（km） |  |  | 1 |  | 1 km
J07 タイヤ損耗費計上区分 |  |  | 1 |  | 路面良好
J08 運搬状況区分 |  |  | 1 |  | ＤＩＤ率区間無し
J09 土質区分 |  |  | 1 |  | 砂・砂質土
発生土運搬費 | [5 empty] | 施工歩掛表(DW010030-0039)
砂・砂質土、10.4 km、バックホウ 山積0.28m3（0.20m3）、ダンプトラック 2ｔ積、路面良好、ＤＩＤ率区間無し |  |  |  | 週単位 |  | 10 | m3 | 当り
名 称 ・ 規 格 | 数 量 | 単位 | 単 価 |  | 金 額 | 摘 要
ダンプトラック運転費
普通 ディーゼル 2ｔ、タイヤ損耗費(良好) | 1.5 | 日
施工歩掛表(KW030200-0011)
合 計 | 10 | m3
単位当り | 1 | m3 | 当り
条 件 名 称 |  |  | 入 力 値 |  | 条 件 値
J01 処理種別 |  |  | 1 |  | 発生土運搬費
J02 積込機種選択（ ）は平積み |  |  | 3 |  | バックホウ 山積0.28m3（0.20m3）
J03 運搬機種 |  |  | 1 |  | ダンプトラック 2ｔ積
J04 運搬距離明細出力区分 |  |  | 1 |  | 明示する
J05 運搬距離（km） |  |  | 10.4 |  | 10.4 km
J07 タイヤ損耗費計上区分 |  |  | 1 |  | 路面良好
J08 運搬状況区分 |  |  | 1 |  | ＤＩＤ率区間無し
J09 土質区分 |  |  | 1 |  | 砂・砂質土
舗装版直接掘削・積込工 | [5 empty] | 施工歩掛表(DW010015-0040)
山積0.45m3（0.35m3）、0cm超え10cm以下 |  |  |  | 週単位 |  | 100 | m2 | 当り
名 称 ・ 規 格 | 数 量 | 単位 | 単 価 |  | 金 額 | 摘 要
土木一般世話役
| 0.35 | 人
RW1025
普通作業員
| 0.52 | 人
RW1002
バックホウ運転費
油圧・ｸﾛｰﾗ 山積0.45m3(平積0.35m3) | 2.76 | 時間
施工歩掛表(KW000050-0041)
合 計 | 100 | m2
単位当り | 1 | m2 | 当り
条 件 名 称 |  |  | 入 力 値 |  | 条 件 値
J01 バックホウ規格（ ）は平積み |  |  | 4 |  | 山積0.45m3（0.35m3）
J02 掘削As舗装版厚 |  |  | 1 |  | 0cm超え10cm以下
J03 バックホウ機種 |  |  | 01 |  | 排出ガス対策型
バックホウ運転費 | [5 empty] | 施工歩掛表(KW000050-0041)
油圧・ｸﾛｰﾗ 山積0.45m3(平積0.35m3) |  |  |  | 週単位 |  | 1 | 時間 | 当り
名 称 ・ 規 格 | 数 量 | 単位 | 単 価 |  | 金 額 | 摘 要
運転手（特殊）
| 0.16 | 人
RW1014
軽油
小型ローリー | 8.6 | ﾘｯﾄﾙ
ZC19020000
バックホウ機械損料
排出ガス対策型(1次)クローラ型 山積0.45m3（平積0.35m3） | 1 | 時間
MC001320
合 計 | 1 | 時間
単位当り | 1 | 時間 | 当り
条 件 名 称 |  |  | 入 力 値 |  | 条 件 値
J01 バックホウ規格 |  |  | 4 |  | 油圧・ｸﾛｰﾗ 山積0.45m3(平積0.35m3)
J05 機種 |  |  | 1 |  | 排出ガス対策型(1次)
アスファルト塊運搬費 | [5 empty] | 施工歩掛表(DW010030-0042)
0.9 km、バックホウ 山積0.28m3（0.20m3）、ダンプトラック 2ｔ積、路面良好、ＤＩＤ率区間無し |  |  |  | 週単位 |  | 10 | m3 | 当り
名 称 ・ 規 格 | 数 量 | 単位 | 単 価 |  | 金 額 | 摘 要
ダンプトラック運転費
普通 ディーゼル 2ｔ、タイヤ損耗費(良好) | 0.65 | 日
施工歩掛表(KW030200-0011)
合 計 | 10 | m3
単位当り | 1 | m3 | 当り
条 件 名 称 |  |  | 入 力 値 |  | 条 件 値
J01 処理種別 |  |  | 2 |  | アスファルト塊運搬費
J02 積込機種選択（ ）は平積み |  |  | 3 |  | バックホウ 山積0.28m3（0.20m3）
J03 運搬機種 |  |  | 1 |  | ダンプトラック 2ｔ積
J04 運搬距離明細出力区分 |  |  | 1 |  | 明示する
J05 運搬距離（km） |  |  | 0.9 |  | 0.9 km
J07 タイヤ損耗費計上区分 |  |  | 1 |  | 路面良好
J08 運搬状況区分 |  |  | 01 |  | ＤＩＤ率区間無し
不陸整正工 | [5 empty] | 施工歩掛表(DW010025-0043)
補足材あり、ｔ=3cm、粒度調整砕石Ｍ-30、1.8m以上 |  |  |  | 週単位 |  | 100 | m2 | 当り
名 称 ・ 規 格 | 数 量 | 単位 | 単 価 |  | 金 額 | 摘 要
普通作業員
| 0.58 | 人
RW1002
粒調砕石
Ｍ－３０ | 3.81 | m3
ZC12140030
振動ローラ運転費(賃料)【基準】
搭乗式 コンバインド型 3～4t | 0.16 | 日
施工歩掛表(KW050150-0044)
タンパ運転費
60～80kg | 0.16 | 日
施工歩掛表(KW050050-0045)
合 計 | 100 | m2
単位当り | 1 | m2 | 当り
条 件 名 称 |  |  | 入 力 値 |  | 条 件 値
J01 補足材の有無 |  |  | 1 |  | 補足材あり
J02 補足材量（平均厚） |  |  | 3 |  | ｔ=3cm
J03 補足材 |  |  | 5 |  | 粒度調整砕石Ｍ-30
J05 施工幅 |  |  | 2 |  | 1.8m以上
振動ローラ運転費(賃料)【基準】 | [5 empty] | 施工歩掛表(KW050150-0044)
搭乗式 コンバインド型 3～4t |  |  |  | 週単位 |  | 1 | 日 | 当り
名 称 ・ 規 格 | 数 量 | 単位 | 単 価 |  | 金 額 | 摘 要
運転手（特殊）
| 1 | 人
RW1014
軽油
小型ローリー | 13 | ﾘｯﾄﾙ
ZC19020000
振動ローラ賃料長期割引
騒対無/排対1次/搭乗式コンバインド型 3～4t | 1.52 | 供用日
ZC68690030
合 計 | 1 | 日
単位当り | 1 | 日 | 当り
条 件 名 称 |  |  | 入 力 値 |  | 条 件 値
J01 規格 |  |  | 2 |  | 搭乗式 コンバインド型 3～4t
タンパ運転費 | [5 empty] | 施工歩掛表(KW050050-0045)
60～80kg |  |  |  | 週単位 |  | 1 | 日 | 当り
名 称 ・ 規 格 | 数 量 | 単位 | 単 価 |  | 金 額 | 摘 要
特殊作業員
| 1 | 人
RW1001
ガソリン
レギュラー80オクタン以上 | 4 | ﾘｯﾄﾙ
ZC19010000
タンパ及びランマ賃料長期割引
騒対無/排対無/60～80kg | 1.61 | 日
ZC58800060
合 計 | 1 | 日
単位当り | 1 | 日 | 当り
条 件 名 称 |  |  | 入 力 値 |  | 条 件 値
J01 規格 |  |  | 1 |  | 60～80kg
簡易土留建込み工 | [5 empty] | 施工歩掛表(DG000305-0046)
掘削深さ1.5～2.0ｍ以下 |  |  |  | 週単位 |  | 10 | ｍ | 当り
名 称 ・ 規 格 | 数 量 | 単位 | 単 価 |  | 金 額 | 摘 要
土木一般世話役
[1]
| 0.2 | 人
RW1025
特殊作業員
[1]
| 0.2 | 人
RW1001
普通作業員
[1]
| 0.4 | 人
RW1002
バックホウ運転費
油圧･ｸﾛｰﾗ 山積0.28m3(平積0.20m3)、排出ガス対策型（2次）、岩石以外の土砂等 | 1.1 | 時間
施工歩掛表(KG000100-0047)
合 計 | 10 | ｍ
単位当り | 1 | ｍ | 当り
条 件 名 称 |  |  | 入 力 値 |  | 条 件 値
J03 掘削深さ |  |  | 2 |  | 掘削深さ1.5～2.0ｍ以下
バックホウ運転費 | [5 empty] | 施工歩掛表(KG000100-0047)
油圧･ｸﾛｰﾗ 山積0.28m3(平積0.20m3)、排出ガス対策型（2次）、岩石以外の土砂等 |  |  |  | 週単位 |  | 1 | 時間 | 当り
名 称 ・ 規 格 | 数 量 | 単位 | 単 価 |  | 金 額 | 摘 要
運転手（特殊）
| 0.17 | 人
RW1014
軽油
小型ローリー | 5.9 | ﾘｯﾄﾙ
ZC19020000
バックホウ機械損料
クローラ型 山積0.28m3（平積0.2m3）、標準値を使用する、排出ガス対策型（2次） | 1 | 時間
施工歩掛表(KG900100-0048)
合 計 | 1 | 時間
単位当り | 1 | 時間 | 当り
条 件 名 称 |  |  | 入 力 値 |  | 条 件 値
J01 規格 |  |  | 6 |  | 油圧･ｸﾛｰﾗ 山積0.28m3(平積0.20m3)
J02 取扱土質 |  |  | 1 |  | 岩石以外の土砂等
J03 機種 |  |  | 2 |  | 排出ガス対策型（2次）
バックホウ機械損料 | [5 empty] | 施工歩掛表(KG900100-0048)
クローラ型 山積0.28m3（平積0.2m3）、標準値を使用する、排出ガス対策型（2次） |  |  |  | 週単位 |  | 1 | 時間 | 当り
名 称 ・ 規 格 | 数 量 | 単位 | 単 価 |  | 金 額 | 摘 要
バックホウ機械損料[13欄]
排出ガス対策型(2次)クローラ型 山積0.28m3(平積0.20m3) | 1 | 時間
MC019315
合 計 | 1 | 時間
単位当り | 1 | 時間 | 当り
条 件 名 称 |  |  | 入 力 値 |  | 条 件 値
J01 規格 （ ）は平積み |  |  | 6 |  | クローラ型 山積0.28m3（平積0.2m3）
J02 岩石補正区分 |  |  | 1 |  | 損料割増なし
J03 運転日当り運転時間 |  |  | 1 |  | 標準値を使用する
J05 機種 |  |  | 2 |  | 排出ガス対策型（2次）
簡易土留引抜き工 | [5 empty] | 施工歩掛表(DG000310-0049)
掘削深さ1.5～2.0ｍ以下 |  |  |  | 週単位 |  | 10 | ｍ | 当り
名 称 ・ 規 格 | 数 量 | 単位 | 単 価 |  | 金 額 | 摘 要
土木一般世話役
[1]
| 0.12 | 人
RW1025
特殊作業員
[1]
| 0.12 | 人
RW1001
普通作業員
[1]
| 0.23 | 人
RW1002
トラッククレーン賃料長期割引
騒対無/排対無/油圧伸縮 4.9t吊 オペレーター付 | 0.12 | 日
ZC58720049
合 計 | 10 | ｍ
単位当り | 1 | ｍ | 当り
条 件 名 称 |  |  | 入 力 値 |  | 条 件 値
J02 掘削深さ |  |  | 2 |  | 掘削深さ1.5～2.0ｍ以下
フランジ継手取外し工(補正係数0.60) | [5 empty] | 施工歩掛表(DW000230-0050)
径200mm、JWWA 7.5K（0.74MPa） |  |  |  | 週単位 |  | 1 | 口 | 当り
名 称 ・ 規 格 | 数 量 | 単位 | 単 価 |  | 金 額 | 摘 要
配管工
[1]
| 0.048 | 人
RW1036
普通作業員
[1]
| 0.048 | 人
RW1002
諸雑費
Σ[1] * 0.010 | 1 | 式
X981036
合 計 | 1 | 口
単位当り | 1 | 口 | 当り
条 件 名 称 |  |  | 入 力 値 |  | 条 件 値
J01 継手・取外し区分 |  |  | 2 |  | フランジ継手取外し工(補正係数0.60)
J02 呼び径 |  |  | 6 |  | 径200mm
J03 規格 |  |  | 1 |  | JWWA 7.5K（0.74MPa）
硬質塩化ﾋﾞﾆﾙ管撤去工 | [5 empty] | 施工歩掛表(DW000405-0051)
径50mm |  |  |  | 週単位 |  | 10 | ｍ | 当り
名 称 ・ 規 格 | 数 量 | 単位 | 単 価 |  | 金 額 | 摘 要
配管工
| 0.06 | 人
RW1036
普通作業員
| 0.108 | 人
RW1002
合 計 | 10 | ｍ
単位当り | 1 | ｍ | 当り
条 件 名 称 |  |  | 入 力 値 |  | 条 件 値
J01 呼び径 |  |  | 7 |  | 径50mm
J02 据付・撤去区分 |  |  | 2 |  | 硬質塩化ﾋﾞﾆﾙ管撤去工
硬質塩化ﾋﾞﾆﾙ管撤去管切断工 | [5 empty] | 施工歩掛表(DW000755-0052)
径50mm |  |  |  | 週単位 |  | 1 | 口 | 当り
名 称 ・ 規 格 | 数 量 | 単位 | 単 価 |  | 金 額 | 摘 要
配管工
[1]
| 0.003 | 人
RW1036
普通作業員
[1]
| 0.003 | 人
RW1002
諸雑費
Σ[1] * 0.010 | 1 | 式
X981036
合 計 | 1 | 口
単位当り | 1 | 口 | 当り
条 件 名 称 |  |  | 入 力 値 |  | 条 件 値
J01 呼び径 |  |  | 7 |  | 径50mm
J02 切断・撤去区分 |  |  | 2 |  | 硬質塩化ﾋﾞﾆﾙ管撤去管切断工
構造物とりこわし工［標単］ | [5 empty] | 施工歩掛表(DC073005-0053)
無筋構造物、機械施工、無・昼間、低騒音・低振動対策する |  |  |  | 週単位 |  | 1 | m3 | 当り
名 称 ・ 規 格 | 数 量 | 単位 | 単 価 |  | 金 額 | 摘 要
構造物とりこわし工[無筋構造物][完全週休2日]
機械施工､時間的制約 無､機･労 昼間 | 1 | m3
Q00F06010100
合 計 | 1 | m3
単位当り | 1 | m3 | 当り
条 件 名 称 |  |  | 入 力 値 |  | 条 件 値
J01 規格・仕様 |  |  | 1 |  | 無筋構造物
J02 作業区分 |  |  | 1 |  | 機械施工
J03 時間的制約・作業時間帯 |  |  | 1 |  | 無・昼間
J04 低騒音・低振動対策 |  |  | 1 |  | 低騒音・低振動対策する
構造物とりこわし工［標単］ | [5 empty] | 施工歩掛表(DC073005-0054)
鉄筋構造物、機械施工、無・昼間、低騒音・低振動対策する |  |  |  | 週単位 |  | 1 | m3 | 当り
名 称 ・ 規 格 | 数 量 | 単位 | 単 価 |  | 金 額 | 摘 要
構造物とりこわし工[鉄筋構造物][完全週休2日]
機械施工､時間的制約 無､機･労 昼間 | 1 | m3
Q00F06020100
合 計 | 1 | m3
単位当り | 1 | m3 | 当り
条 件 名 称 |  |  | 入 力 値 |  | 条 件 値
J01 規格・仕様 |  |  | 2 |  | 鉄筋構造物
J02 作業区分 |  |  | 1 |  | 機械施工
J03 時間的制約・作業時間帯 |  |  | 1 |  | 無・昼間
J04 低騒音・低振動対策 |  |  | 1 |  | 低騒音・低振動対策する
通水試験工 | [5 empty] | 施工歩掛表(DW001405-0055)
|  |  |  | 週単位 |  | 1 | 日 | 当り
名 称 ・ 規 格 | 数 量 | 単位 | 単 価 |  | 金 額 | 摘 要
配管工
[1,2]
| 3 | 人
RW1036
普通作業員
[1,2]
| 3 | 人
RW1002
諸雑費
Σ[2] * 0.200 | 1 | 式
X981036
合 計 | 1 | 日
単位当り | 1 | 日 | 当り
条 件 名 称 |  |  | 入 力 値 |  | 条 件 値
J01 名称 |  |  | 2 |  | 既設管と連絡して給水車が不要
仮設材等運搬費 （往復） | [5 empty] | 施工歩掛表(WB010020-0056)
運搬重量= 8.50 ｔ、12m以内、片道運搬距離= 3.3 km、冬期割増なし（補正なし）、深夜・早朝割増なし（補正なし）、無 |  |  |  | 週単位 |  | 1 | 式 | 当り
名 称 ・ 規 格 | 数 量 | 単位 | 単 価 |  | 金 額 | 摘 要
運搬費
| 1 | 式
ZNJ00560
合 計 | 1 | 式
単位当り | 1 | 式 | 当り
条 件 名 称 |  |  | 入 力 値 |  | 条 件 値
J01 仮設材運搬費 |  |  | 2 |  | 仮設材等運搬費 （往復）
J02 運搬重量明細出力区分 |  |  | 2 |  | 表示しない
J04 運搬重量（ｔ） |  |  | 8.50 |  | 運搬重量= 8.50 ｔ
J05 貨物の種類 |  |  | 1 |  | 12m以内
J06 片道運搬距離（km） |  |  | 3.3 |  | 片道運搬距離= 3.3 km
J07 冬期割増（Ｆ１） |  |  | 1 |  | 冬期割増なし（補正なし）
J08 深夜・早朝割増（Ｆ２） |  |  | 1 |  | 深夜・早朝割増なし（補正なし）
J09 その他諸料金の有無 |  |  | 2 |  | 無
仮設材等積込み取卸し | [5 empty] | 施工歩掛表(WB010030-0057)
積込み取卸し（往復分） |  |  |  | 週単位 |  | 1 | 式 | 当り
名 称 ・ 規 格 | 数 量 | 単位 | 単 価 |  | 金 額 | 摘 要
積込み取卸し(片道/往復）
積込み取卸し（往復分） | 4.25 | ｔ
施工歩掛表(WB010040-0058)
合 計 | 1 | 式
単位当り | 1 | 式 | 当り
条 件 名 称 |  |  | 入 力 値 |  | 条 件 値
J01 重量明細出力区分 |  |  | 2 |  | 表示しない
J04 作業区分 |  |  | 2 |  | 積込み取卸し（往復分）
積込み取卸し(片道/往復） | [5 empty] | 施工歩掛表(WB010040-0058)
積込み取卸し（往復分） |  |  |  | 週単位 |  | 1 | ｔ | 当り
名 称 ・ 規 格 | 数 量 | 単位 | 単 価 |  | 金 額 | 摘 要
積込みのみ
| 1 | ｔ.
ZC39889010
取卸しのみ
| 1 | ｔ.
ZC39889020
積込みのみ
| 1 | ｔ.
ZC39889010
取卸しのみ
| 1 | ｔ.
ZC39889020
合 計 | 1 | ｔ
単位当り | 1 | ｔ | 当り
条 件 名 称 |  |  | 入 力 値 |  | 条 件 値
J01 重量明細出力区分 |  |  | 2 |  | 表示しない
J04 作業区分 |  |  | 2 |  | 積込み取卸し（往復分）
仮設材等運搬費 （往復） | [5 empty] | 施工歩掛表(WB010020-0059)
運搬重量= 10 ｔ、12m以内、片道運搬距離= 120 km、冬期割増なし（補正なし）、深夜・早朝割増なし（補正なし）、無 |  |  |  | 週単位 |  | 1 | 式 | 当り
名 称 ・ 規 格 | 数 量 | 単位 | 単 価 |  | 金 額 | 摘 要
運搬費
| 1 | 式
ZNJ00560
合 計 | 1 | 式
単位当り | 1 | 式 | 当り
条 件 名 称 |  |  | 入 力 値 |  | 条 件 値
J01 仮設材運搬費 |  |  | 2 |  | 仮設材等運搬費 （往復）
J02 運搬重量明細出力区分 |  |  | 2 |  | 表示しない
J04 運搬重量（ｔ） |  |  | 10 |  | 運搬重量= 10 ｔ
J05 貨物の種類 |  |  | 1 |  | 12m以内
J06 片道運搬距離（km） |  |  | 120 |  | 片道運搬距離= 120 km
J07 冬期割増（Ｆ１） |  |  | 1 |  | 冬期割増なし（補正なし）
J08 深夜・早朝割増（Ｆ２） |  |  | 1 |  | 深夜・早朝割増なし（補正なし）
J09 その他諸料金の有無 |  |  | 2 |  | 無

## 単価表（未登録代価）
ﾎﾟﾘｴﾁﾚﾝ管布設工 |  |  |  |  | 単価表(SJ3150)
Φ250 |  |  |  | 週単位 | 10 | ｍ | 当り
名 称 ・ 規 格 | 数 量 | 単位 | 単 価 | 金 額 | 摘 要
配管工
| 0.09 | 人
RW1036
普通作業員
| 0.15 | 人
RW1002
トラック機械損料
クレーン装置付 4.0～4.5ｔ積2.9ｔ吊 | 1.34 | 時間
MC001960
合 計 | 10 | ｍ
単位当り | 1 | ｍ | 当り
埋設標識シート設置工 |  |  |  |  | 単価表(SJ3020)
|  |  |  | 週単位 | 100 | ｍ | 当り
名 称 ・ 規 格 | 数 量 | 単位 | 単 価 | 金 額 | 摘 要
管明示シート工
| 100 | ｍ
施工歩掛表(DW000285-0001)
埋設標識シート
| 100 | ｍ
TJA6890
合 計 | 100 | ｍ
単位当り | 1 | ｍ | 当り
管明示テープ工 |  |  |  |  | 単価表(SJ3051)
φ250（ポリエチレン管） |  |  |  | 週単位 | 100 | ｍ | 当り
名 称 ・ 規 格 | 数 量 | 単位 | 単 価 | 金 額 | 摘 要
管明示テープ工（ポリエチレン管）
φ200 | 100 | ｍ
施工歩掛表(DW000515-0002)
表示テープ
| 100 | ｍ
TJA6860
合 計 | 100 | ｍ
単位当り | 1 | ｍ | 当り
ロケーティングワイヤー設置工 |  |  |  |  | 単価表(SJ3010)
|  |  |  | 週単位 | 100 | ｍ | 当り
名 称 ・ 規 格 | 数 量 | 単位 | 単 価 | 金 額 | 摘 要
ロケーティングワイヤー
| 110 | ｍ
TJA6850
普通作業員
| 0.11 | 人
RW1002
合 計 | 100 | ｍ
単位当り | 1 | ｍ | 当り
ﾎﾟﾘｴﾁﾚﾝ管切断工 |  |  |  |  | 単価表(SJ3170)
Φ250 |  |  |  | 週単位 | 1 | 口 | 当り
名 称 ・ 規 格 | 数 量 | 単位 | 単 価 | 金 額 | 摘 要
配管工
[1]
| 0.03 | 人
RW1036
普通作業員
[1]
| 0.03 | 人
RW1002
諸雑費
Σ[1] * 7.00%以内 | 1 | 式
X98M203
合 計 | 1 | 口
単位当り | 1 | 口 | 当り
ﾎﾟﾘｴﾁﾚﾝ管継手工（2口） |  |  |  |  | 単価表(SJ3160)
Φ250 |  |  |  | 週単位 | 1 | 箇所 | 当り
名 称 ・ 規 格 | 数 量 | 単位 | 単 価 | 金 額 | 摘 要
配管工
[1]
| 0.17 | 人
RW1036
普通作業員
[1]
| 0.17 | 人
RW1002
諸雑費
Σ[1] * 8.50%以内 | 1 | 式
X98M203
合 計 | 1 | 箇所
単位当り | 1 | 箇所 | 当り
仮設道（山地作業）設置工 |  |  |  |  | 単価表(SJ3280)
|  |  |  | 週単位 | 1 | 式 | 当り
名 称 ・ 規 格 | 数 量 | 単位 | 単 価 | 金 額 | 摘 要
掘削(施工ﾊﾟｯｹｰｼﾞ)
土砂、片切掘削 | 30 | m3
施工P単価表(CB210100-0007)
路体（築堤）盛土(施工ﾊﾟｯｹｰｼﾞ)
2.5m以上4.0m未満 | 30 | m3
施工P単価表(CB210510-0004)
合 計 | 1 | 式
単位当り | 1 | 式 | 当り
仕切弁筐(浅埋)設置工 |  |  |  |  | 単価表(SJ0100)
Φ50～400 |  |  |  | 週単位 | 1 | 箇所 | 当り
名 称 ・ 規 格 | 数 量 | 単位 | 単 価 | 金 額 | 摘 要
鉄蓋設置工
円形、１号 250mm、設置 | 1 | 個
施工歩掛表(DW000845-0025)
ﾚｼﾞﾝｺﾝｸﾘｰﾄ製ﾎﾞｯｸｽ設置工（円形）
１号 上部壁 内寸250mm、高さ150mm、設置 | 1 | 個
施工歩掛表(DW000850-0026)
ﾚｼﾞﾝｺﾝｸﾘｰﾄ製ﾎﾞｯｸｽ設置工（円形）
１号 下部壁 内寸250mm、高さ300mm、設置 | 1 | 個
施工歩掛表(DW000850-0027)
ＧＸ形継手接合工
径250mm、異形管、通常 | 1 | 口
施工歩掛表(DW000245-0028)
合 計 | 1 | 箇所
単位当り | 1 | 箇所 | 当り
管明示テープ工 |  |  |  |  | 単価表(SJ3052)
φ200（ポリエチレン管） |  |  |  | 週単位 | 100 | ｍ | 当り
名 称 ・ 規 格 | 数 量 | 単位 | 単 価 | 金 額 | 摘 要
管明示テープ工（ポリエチレン管）
φ200 | 100 | ｍ
施工歩掛表(DW000515-0002)
表示テープ
| 100 | ｍ
TJA6860
合 計 | 100 | ｍ
単位当り | 1 | ｍ | 当り
防護コンクリート設置 |  |  |  |  | 単価表(SJ3210)
DIPφ200 ストップバルブ |  |  |  | 週単位 | 1 | 式 | 当り
名 称 ・ 規 格 | 数 量 | 単位 | 単 価 | 金 額 | 摘 要
コンクリート(施工ﾊﾟｯｹｰｼﾞ)
無筋･鉄筋構造物、人力打設、18-8-40高炉W/C≦60、一般養生、現場内小運搬有り、小型車割増有り、全ての費用 | 3.63 | m3
施工P単価表(CB240010-0008)
型枠(施工ﾊﾟｯｹｰｼﾞ)
一般型枠、鉄筋･無筋構造物 | 5.75 | m2
施工P単価表(CB240210-0009)
合 計 | 1 | 式
単位当り | 1 | 式 | 当り
ステンレス鋼管布設・撤去工（レンタル管） |  |  |  |  | 単価表(SJ1020)
200A |  |  |  | 週単位 | 10 | ｍ | 当り
名 称 ・ 規 格 | 数 量 | 単位 | 単 価 | 金 額 | 摘 要
配管工
| 0.324 | 人
RW1036
普通作業員
| 0.378 | 人
RW1002
合 計 | 10 | ｍ
単位当り | 1 | ｍ | 当り
グロージョイント継手・取外し工（レンタル管） |  |  |  |  | 単価表(SJ1070)
200A |  |  |  | 週単位 | 10 | 口 | 当り
名 称 ・ 規 格 | 数 量 | 単位 | 単 価 | 金 額 | 摘 要
配管工
| 0.324 | 人
RW1036
普通作業員
| 0.378 | 人
RW1002
合 計 | 10 | 口
単位当り | 1 | 口 | 当り
マルチジョイント継手・取外し工（レンタル管） |  |  |  |  | 単価表(SJ1240)
200A |  |  |  | 週単位 | 1 | 口 | 当り
名 称 ・ 規 格 | 数 量 | 単位 | 単 価 | 金 額 | 摘 要
配管工
[1]
| 0.144 | 人
RW1036
普通作業員
[1]
| 0.144 | 人
RW1002
雑材料
Σ[1] * 1.00% | 1 | 式
X981023
合 計 | 1 | 口
単位当り | 1 | 口 | 当り
材料費K03 |  |  |  |  | 単価表(SJ3250)
|  |  |  | 週単位 | 100 | m3 | 当り
名 称 ・ 規 格 | 数 量 | 単位 | 単 価 | 金 額 | 摘 要
購入ミルク（K0-3）
[1]
| 33.5 | m3
TJ9051
起泡剤
[1]
アクアタフHD | 115 | kg
TJ9061
諸雑費
Σ[1] * 20.00% | 1 | 式
X981036
合 計 | 100 | m3
単位当り | 1 | m3 | 当り
充填工施工費 |  |  |  |  | 単価表(SJ3260)
|  |  |  | 週単位 | 1 | 日 | 当り
名 称 ・ 規 格 | 数 量 | 単位 | 単 価 | 金 額 | 摘 要
土木一般世話役
[1]
| 1 | 人
RW1025
特殊作業員
[1]
| 3 | 人
RW1001
普通作業員
[1]
| 3 | 人
RW1002
諸雑費
Σ[1] * 8.00% | 1 | 式
X981036
合 計 | 1 | 日
単位当り | 1 | 日 | 当り
プラント組立・解体費 |  |  |  |  | 単価表(SJ3270)
既設管充填工 |  |  |  | 週単位 | 1 | 式 | 当り
名 称 ・ 規 格 | 数 量 | 単位 | 単 価 | 金 額 | 摘 要
土木一般世話役
[1]
| 2 | 人
RW1025
電工
[1]
| 2 | 人
RW1009
特殊作業員
[1]
| 6 | 人
RW1001
普通作業員
[1]
| 6 | 人
RW1002
ラフテレーンクレーン賃料
16ｔ | 2 | 台
TJ9081
諸雑費
Σ[1] * 1.00% | 1 | 式
X981036
合 計 | 1 | 式
単位当り | 1 | 式 | 当り

## 単価表（間接費）
技術管理費 |  |  |  |  | 単価表(F999400001-01)
|  |  |  | 週単位 | 1 | 式
名 称 ・ 規 格 | 数 量 | 単位 | 単 価 | 金 額 | 摘 要
通水試験工
| 0.65 | 日
施工歩掛表(DW001405-0055)
合 計 | 1 | 式
運搬費 |  |  |  |  | 単価表(F999100002-02)
|  |  |  | 週単位 | 1 | 式
名 称 ・ 規 格 | 数 量 | 単位 | 単 価 | 金 額 | 摘 要
仮設材等運搬費 （往復）
運搬重量= 8.50 ｔ、12m以内、片道運搬距離= 3.3 km、冬期割増なし（補正なし）、深夜・早朝割増なし（補正なし）、無 | 1 | 式
施工歩掛表(WB010020-0056)
仮設材等積込み取卸し
積込み取卸し（往復分） | 1 | 式
施工歩掛表(WB010030-0057)
仮設材等運搬費 （往復）
運搬重量= 10 ｔ、12m以内、片道運搬距離= 120 km、冬期割増なし（補正なし）、深夜・早朝割増なし（補正なし）、無 | 1 | 式
施工歩掛表(WB010020-0059)
合 計 | 1 | 式
スクラップ評価額 |  |  |  |  | 単価表(F999900002-02)
[5 empty] | 1 | 式
名 称 ・ 規 格 | 数 量 | 単位 | 単 価 | 金 額 | 摘 要
スクラップ
HH蓋撤去 | 0.13 | ｔ
TJ9011
合 計 | 1 | 式

## 単価表（施工パッケージ）
上層路盤（歩道部）(施工ﾊﾟｯｹｰｼﾞ) |  |  |  | 施工Ｐ単価表(CB410041-0001)
全仕上り厚 275 mm、2層施工、路盤材（各種）、全ての費用 |  |  |  | 週単位 | 1.000 | m2 | 当り
名 称 ・ 規 格 | 構成比（％） | 補正後構成比 | 標準単価 (R06.4月単価) | 岐阜単価 （単価適用月） | 摘 要
小型バックホウ機械損料 超低騒音型･排ｶﾞｽ対策(3次)ｸﾛｰﾗ型 後方超小旋回型 山積0.09m3（平積0.07m3）
2.63
振動ローラ賃料長期割引 騒対無/排対3次/搭乗式コンバインド型 質量3～4t
1.56
その他機械損料 機械構成比端数調整分
運転手（特殊）
23.77
特殊作業員
13.93
普通作業員
13.81
土木一般世話役
11.44
その他労務費 労務構成比端数調整分
補足材・路盤材 各種
27.68
軽油 小型ローリー
1.75
その他材料費 材料構成比端数調整分
1 m2当り
100
条 件 名 称 |  | 入 力 値 | 条 件 値
J01 全仕上り厚 |  | 275 | 全仕上り厚 275 mm
J02 施工区分 |  | 2 | 2層施工
J03 材料 |  | 7 | 路盤材（各種）
J04 費用の内訳 |  | 1 | 全ての費用
ふとんかご(施工ﾊﾟｯｹｰｼﾞ) |  |  |  | 施工Ｐ単価表(CB225030-0002)
設置、階段式、高さ50cm×幅120cm |  |  |  | 週単位 | 1.000 | ｍ | 当り
名 称 ・ 規 格 | 構成比（％） | 補正後構成比 | 標準単価 (R06.4月単価) | 岐阜単価 （単価適用月） | 摘 要
バックホウ機械損料 排出ガス対策型(3次)ｸﾛｰﾗ型 山積0.8m3(平積0.6m3)
5.35
普通作業員
18.32
特殊作業員
5.44
運転手（特殊）
5.31
土木一般世話役
4.09
フトン籠（ＧＳ－３）パネルタイプ 網目13㎝ 高50cm 幅120cm 用線4.0mm（ 8#）
29.14
軽油 小型ローリー
2.23
その他材料費 材料構成比端数調整分
1 ｍ当り
100
条 件 名 称 |  | 入 力 値 | 条 件 値
J01 作業区分 |  | 1 | 設置
J02 ふとんかご種別 |  | 2 | 階段式
J03 ふとんかご規格 |  | 2 | 高さ50cm×幅120cm
ふとんかご(施工ﾊﾟｯｹｰｼﾞ) |  |  |  | 施工Ｐ単価表(CB225030-0003)
撤去、階段式、高さ50cm×幅120cm |  |  |  | 週単位 | 1.000 | ｍ | 当り
名 称 ・ 規 格 | 構成比（％） | 補正後構成比 | 標準単価 (R06.4月単価) | 岐阜単価 （単価適用月） | 摘 要
バックホウ機械損料 排出ガス対策型(3次)ｸﾛｰﾗ型 山積0.8m3(平積0.6m3)
13.13
普通作業員
44.96
特殊作業員
13.34
運転手（特殊）
13.03
土木一般世話役
10.05
軽油 小型ローリー
5.49
1 ｍ当り
100
条 件 名 称 |  | 入 力 値 | 条 件 値
J01 作業区分 |  | 2 | 撤去
J02 ふとんかご種別 |  | 2 | 階段式
J03 ふとんかご規格 |  | 2 | 高さ50cm×幅120cm
路体（築堤）盛土(施工ﾊﾟｯｹｰｼﾞ) |  |  |  | 施工Ｐ単価表(CB210510-0004)
2.5m以上4.0m未満 |  |  |  | 週単位 | 1.000 | m3 | 当り
名 称 ・ 規 格 | 構成比（％） | 補正後構成比 | 標準単価 (R06.4月単価) | 岐阜単価 （単価適用月） | 摘 要
バックホウ賃料長期割引 騒対低騒音/排対2014/後方超小旋回型 山積0.28m3(平積0.2m3)
8.01
振動ローラ賃料長期割引 騒対無/排対3次/搭乗式コンバインド型 質量3～4t
7.29
運転手（特殊）
67.28
普通作業員
8.88
軽油 小型ローリー
8.54
1 m3当り
100
条 件 名 称 |  | 入 力 値 | 条 件 値
J01 施工幅員 |  | 2 | 2.5m以上4.0m未満
積込（ルーズ）(施工ﾊﾟｯｹｰｼﾞ) |  |  |  | 施工Ｐ単価表(CB210020-0005)
土砂、小規模(標準) |  |  |  | 週単位 | 1.000 | m3 | 当り
名 称 ・ 規 格 | 構成比（％） | 補正後構成比 | 標準単価 (R06.4月単価) | 岐阜単価 （単価適用月） | 摘 要
バックホウ機械損料 排出ガス対策型(2次)クローラ型 山積0.28m3(平積0.20m3)
26.01
運転手（特殊）
62.89
軽油 小型ローリー
11.1
1 m3当り
100
条 件 名 称 |  | 入 力 値 | 条 件 値
J01 土質 |  | 1 | 土砂
J02 作業内容 |  | 4 | 小規模(標準)
土砂等運搬(施工ﾊﾟｯｹｰｼﾞ) |  |  |  | 施工Ｐ単価表(CB210110-0006)
小規模、ﾊﾞｯｸﾎｳ山積0.28m3(平積0.2m3)、土砂(岩塊･玉石混り土含む)、DID区間無し、10.0km以下 |  |  |  | 週単位 | 1.000 | m3 | 当り
名 称 ・ 規 格 | 構成比（％） | 補正後構成比 | 標準単価 (R06.4月単価) | 岐阜単価 （単価適用月） | 摘 要
ダンプトラック機械損料 オンロード ディーゼル 4ｔ級
26.52
運転手（一般）
61.9
軽油 小型ローリー
11.58
1 m3当り
100
条 件 名 称 |  | 入 力 値 | 条 件 値
J01 土砂等発生現場 |  | 2 | 小規模
J02 積込機種･規格 |  | 5 | ﾊﾞｯｸﾎｳ山積0.28m3(平積0.2m3)
J03 土質 |  | 1 | 土砂(岩塊･玉石混り土含む)
J04 DID区間の有無 |  | 1 | DID区間無し
J13 運搬距離 DID無 |  | 10 | 10.0km以下
掘削(施工ﾊﾟｯｹｰｼﾞ) |  |  |  | 施工Ｐ単価表(CB210100-0007)
土砂、片切掘削 |  |  |  | 週単位 | 1.000 | m3 | 当り
名 称 ・ 規 格 | 構成比（％） | 補正後構成比 | 標準単価 (R06.4月単価) | 岐阜単価 （単価適用月） | 摘 要
バックホウ機械損料 超低騒音型･排ガス対策(3次)ｸﾛｰﾗ型 山積0.8m3(平積0.6m3)
9.34
普通作業員
75.52
運転手（特殊）
10.02
軽油 小型ローリー
5.12
1 m3当り
100
条 件 名 称 |  | 入 力 値 | 条 件 値
J01 土質 |  | 1 | 土砂
J02 施工方法 |  | 2 | 片切掘削
コンクリート(施工ﾊﾟｯｹｰｼﾞ) |  |  |  | 施工Ｐ単価表(CB240010-0008)
無筋･鉄筋構造物、人力打設、18-8-40高炉W/C≦60、一般養生、現場内小運搬有り、小型車割増有り、全ての費用 |  |  |  | 週単位 | 1.000 | m3 | 当り
名 称 ・ 規 格 | 構成比（％） | 補正後構成比 | 標準単価 (R06.4月単価) | 岐阜単価 （単価適用月） | 摘 要
普通作業員
21.19
特殊作業員
6.54
土木一般世話役
5.9
その他労務費 労務構成比端数調整分
生コンクリート（高炉） 18- 8-40BB W/C=60%以下
63.94
1 m3当り
100
条 件 名 称 |  | 入 力 値 | 条 件 値
J01 構造物種別 |  | 1 | 無筋･鉄筋構造物
J02 打設工法 |  | 3 | 人力打設
J03 ｺﾝｸﾘｰﾄ規格 |  | 33 | 18-8-40高炉W/C≦60
J05 養生工の種類 |  | 2 | 一般養生
J07 現場内小運搬の有無 |  | 1 | 現場内小運搬有り
J09 小型車割増 |  | 2 | 小型車割増有り
J10 費用の内訳 |  | 1 | 全ての費用
型枠(施工ﾊﾟｯｹｰｼﾞ) |  |  |  | 施工Ｐ単価表(CB240210-0009)
一般型枠、鉄筋･無筋構造物 |  |  |  | 週単位 | 1.000 | m2 | 当り
名 称 ・ 規 格 | 構成比（％） | 補正後構成比 | 標準単価 (R06.4月単価) | 岐阜単価 （単価適用月） | 摘 要
型わく工
46.66
普通作業員
25.14
土木一般世話役
9.51
その他労務費 労務構成比端数調整分
1 m2当り
100
条 件 名 称 |  | 入 力 値 | 条 件 値
J01 型枠の種類 |  | 1 | 一般型枠
J02 構造物の種類 |  | 1 | 鉄筋･無筋構造物
舗装版切断(施工ﾊﾟｯｹｰｼﾞ) |  |  |  | 施工Ｐ単価表(CB430510-0010)
ｱｽﾌｧﾙﾄ舗装版、15cm以下、全ての費用 |  |  |  | 週単位 | 1.000 | ｍ | 当り
名 称 ・ 規 格 | 構成比（％） | 補正後構成比 | 標準単価 (R06.4月単価) | 岐阜単価 （単価適用月） | 摘 要
コンクリートカッタ機械損料 バキューム式･（超低騒音型）湿式 ブレード径 φ56cm
10.24
その他機械損料 機械構成比端数調整分
特殊作業員
19.96
土木一般世話役
10.88
普通作業員
8.92
その他労務費 労務構成比端数調整分
コンクリートカッタブレード ブレード径 ４５．５ｃｍ
22.39
ガソリン レギュラー80オクタン以上
2.81
その他材料費 材料構成比端数調整分
1 ｍ当り
100
条 件 名 称 |  | 入 力 値 | 条 件 値
J01 舗装版種別 |  | 1 | ｱｽﾌｧﾙﾄ舗装版
J02 ｱｽﾌｧﾙﾄ舗装版厚 |  | 1 | 15cm以下
J05 費用の内訳 |  | 1 | 全ての費用
下層路盤（車道・路肩部）(施工ﾊﾟｯｹｰｼﾞ) |  |  |  | 施工Ｐ単価表(CB410030-0011)
全仕上り厚 260 mm、2層施工、再生クラッシャーラン RC-40、全ての費用 |  |  |  | 週単位 | 1.000 | m2 | 当り
名 称 ・ 規 格 | 構成比（％） | 補正後構成比 | 標準単価 (R06.4月単価) | 岐阜単価 （単価適用月） | 摘 要
モータグレーダ機械損料 [排出ｶﾞｽ対策型(2014年規制)]ﾌﾞﾚｰﾄﾞ幅3.1m
4.52
ロードローラ賃料 騒対無/排対2014/ﾏｶﾀﾞﾑ 質量10t
0.56
タイヤローラ賃料長期割引 騒対超低騒音/排対2014/質量13～14t
0.56
その他機械損料 機械構成比端数調整分
運転手（特殊）
9.23
普通作業員
3.36
特殊作業員
3
土木一般世話役
2.46
その他労務費 労務構成比端数調整分
再生砕石（ＲＣ） ＲＣ－４０
70.53
軽油 小型ローリー
1.72
その他材料費 材料構成比端数調整分
1 m2当り
100
条 件 名 称 |  | 入 力 値 | 条 件 値
J01 全仕上り厚 |  | 260 | 全仕上り厚 260 mm
J02 施工区分 |  | 2 | 2層施工
J03 材料 |  | 6 | 再生クラッシャーラン RC-40
J04 費用の内訳 |  | 1 | 全ての費用
上層路盤（車道・路肩部）(施工ﾊﾟｯｹｰｼﾞ) |  |  |  | 施工Ｐ単価表(CB410040-0012)
粒度調整砕石 M-30、全仕上り厚 11 mm、1層施工、全ての費用 |  |  |  | 週単位 | 1.000 | m2 | 当り
名 称 ・ 規 格 | 構成比（％） | 補正後構成比 | 標準単価 (R06.4月単価) | 岐阜単価 （単価適用月） | 摘 要
モータグレーダ機械損料 [排出ｶﾞｽ対策型(2014年規制)]ﾌﾞﾚｰﾄﾞ幅3.1m
7.99
ロードローラ賃料 騒対無/排対2014/ﾏｶﾀﾞﾑ 質量10t
1
タイヤローラ賃料長期割引 騒対超低騒音/排対2014/質量13～14t
0.99
その他機械損料 機械構成比端数調整分
運転手（特殊）
16.31
普通作業員
5.97
特殊作業員
5.32
土木一般世話役
4.37
その他労務費 労務構成比端数調整分
粒調砕石 Ｍ－３０
47.84
軽油 小型ローリー
3.03
その他材料費 材料構成比端数調整分
1 m2当り
100
条 件 名 称 |  | 入 力 値 | 条 件 値
J01 材料 |  | 10 | 粒度調整砕石 M-30
J04 全仕上り厚 |  | 11 | 全仕上り厚 11 mm
J05 施工区分 |  | 1 | 1層施工
J07 費用の内訳 |  | 1 | 全ての費用
表層（車道・路肩部）(施工ﾊﾟｯｹｰｼﾞ) |  |  |  | 施工Ｐ単価表(CB410260-0013)
1.4m未満(1層当り平均仕上り厚50mm以下)、1層当り平均仕上り厚 40 mm、再生密粒度ｱｽｺﾝ(13F)、ﾌﾟﾗｲﾑｺｰﾄ PK-3、全ての費用 |  |  |  | 週単位 | 1.000 | m2 | 当り
名 称 ・ 規 格 | 構成比（％） | 補正後構成比 | 標準単価 (R06.4月単価) | 岐阜単価 （単価適用月） | 摘 要
振動ローラ機械損料 ハンドガイド式・0.5～0.6ｔ
0.24
振動コンパクタ 機械損料 40～60kg
0.13
その他機械損料 機械構成比端数調整分
特殊作業員
19.57
普通作業員
14.05
土木一般世話役
4.28
その他労務費 労務構成比端数調整分
アスファルト再生合材 密 粒 度アスコン(１３Ｆ)
50.52
アスファルト乳剤 プライムコート ＰＫ－３号
4.48
ガソリン レギュラー80オクタン以上
0.17
軽油 小型ローリー
0.03
その他材料費 材料構成比端数調整分
1 m2当り
100
条 件 名 称 |  | 入 力 値 | 条 件 値
J01 平均幅員 |  | 1 | 1.4m未満(1層当り平均仕上り厚50mm以下)
J02 1層当り平均仕上り厚 |  | 40 | 1層当り平均仕上り厚 40 mm
J03 材料 |  | 40 | 再生密粒度ｱｽｺﾝ(13F)
J04 瀝青材料種類 |  | 2 | ﾌﾟﾗｲﾑｺｰﾄ PK-3
J05 費用の内訳 |  | 1 | 全ての費用
現場発生品及び支給品運搬(施工ﾊﾟｯｹｰｼﾞ) |  |  |  | 施工Ｐ単価表(CB010410-0014)
ﾄﾗｯｸ[ｸﾚｰﾝ装置付]ﾍﾞｰｽﾄﾗｯｸ2t積､吊能力2.9t、DID区間無し、4.0km以下 |  |  |  | 週単位 | 1.000 | ｔ | 当り
名 称 ・ 規 格 | 構成比（％） | 補正後構成比 | 標準単価 (R06.4月単価) | 岐阜単価 （単価適用月） | 摘 要
トラック機械損料 クレーン装置付 2.0ｔ積2.9ｔ吊
13.79
運転手（特殊）
42.15
特殊作業員
41.25
軽油 小型ローリー
2.81
1 ｔ当り
100
条 件 名 称 |  | 入 力 値 | 条 件 値
J01 ﾄﾗｯｸ機種 |  | 1 | ﾄﾗｯｸ[ｸﾚｰﾝ装置付]ﾍﾞｰｽﾄﾗｯｸ2t積､吊能力2.9t
J02 DID区間の有無 |  | 1 | DID区間無し
J03 片道運搬距離(km) DID無 |  | 2 | 4.0km以下
現場発生品及び支給品積込み・荷卸し(施工ﾊﾟｯｹｰｼﾞ) |  |  |  | 施工Ｐ単価表(CB010420-0015)
ﾄﾗｯｸ[ｸﾚｰﾝ装置付]ﾍﾞｰｽﾄﾗｯｸ2t積､吊能力2.9t |  |  |  | 週単位 | 1.000 | ｔ | 当り
名 称 ・ 規 格 | 構成比（％） | 補正後構成比 | 標準単価 (R06.4月単価) | 岐阜単価 （単価適用月） | 摘 要
トラック機械損料 クレーン装置付 2.0ｔ積2.9ｔ吊
13.73
運転手（特殊）
41.98
特殊作業員
41.08
その他労務費 労務構成比端数調整分
軽油 小型ローリー
2.8
1 ｔ当り
100
条 件 名 称 |  | 入 力 値 | 条 件 値
J01 ﾄﾗｯｸ機種 |  | 1 | ﾄﾗｯｸ[ｸﾚｰﾝ装置付]ﾍﾞｰｽﾄﾗｯｸ2t積､吊能力2.9t
殻運搬(施工ﾊﾟｯｹｰｼﾞ) |  |  |  | 施工Ｐ単価表(CB227010-0016)
ｺﾝｸﾘｰﾄ(無筋)構造物とりこわし、機械積込、DID区間無し、1.6km以下、全ての費用 |  |  |  | 週単位 | 1.000 | m3 | 当り
名 称 ・ 規 格 | 構成比（％） | 補正後構成比 | 標準単価 (R06.4月単価) | 岐阜単価 （単価適用月） | 摘 要
ダンプトラック機械損料 オンロード ディーゼル 10t級
40.77
運転手（一般）
44.82
軽油 小型ローリー
14.41
1 m3当り
100
条 件 名 称 |  | 入 力 値 | 条 件 値
J01 殻発生作業 |  | 1 | ｺﾝｸﾘｰﾄ(無筋)構造物とりこわし
J02 積込工法区分 |  | 1 | 機械積込
J03 DID区間の有無 |  | 1 | DID区間無し
J04 運搬距離 DID無 |  | 1 | 1.6km以下
J16 費用の内訳 |  | 1 | 全ての費用
現場発生品及び支給品運搬(施工ﾊﾟｯｹｰｼﾞ) |  |  |  | 施工Ｐ単価表(CB010410-0017)
ﾄﾗｯｸ[ｸﾚｰﾝ装置付]ﾍﾞｰｽﾄﾗｯｸ2t積､吊能力2.9t、DID区間無し、6.0km以下 |  |  |  | 週単位 | 1.000 | ｔ | 当り
名 称 ・ 規 格 | 構成比（％） | 補正後構成比 | 標準単価 (R06.4月単価) | 岐阜単価 （単価適用月） | 摘 要
トラック機械損料 クレーン装置付 2.0ｔ積2.9ｔ吊
13.79
運転手（特殊）
42.15
特殊作業員
41.25
軽油 小型ローリー
2.81
1 ｔ当り
100
条 件 名 称 |  | 入 力 値 | 条 件 値
J01 ﾄﾗｯｸ機種 |  | 1 | ﾄﾗｯｸ[ｸﾚｰﾝ装置付]ﾍﾞｰｽﾄﾗｯｸ2t積､吊能力2.9t
J02 DID区間の有無 |  | 1 | DID区間無し
J03 片道運搬距離(km) DID無 |  | 3 | 6.0km以下
殻運搬(施工ﾊﾟｯｹｰｼﾞ) |  |  |  | 施工Ｐ単価表(CB227010-0018)
ｺﾝｸﾘｰﾄ(鉄筋)構造物とりこわし、機械積込、DID区間無し、1.6km以下、全ての費用 |  |  |  | 週単位 | 1.000 | m3 | 当り
名 称 ・ 規 格 | 構成比（％） | 補正後構成比 | 標準単価 (R06.4月単価) | 岐阜単価 （単価適用月） | 摘 要
ダンプトラック機械損料 オンロード ディーゼル 10t級
40.77
運転手（一般）
44.82
軽油 小型ローリー
14.41
1 m3当り
100
条 件 名 称 |  | 入 力 値 | 条 件 値
J01 殻発生作業 |  | 2 | ｺﾝｸﾘｰﾄ(鉄筋)構造物とりこわし
J02 積込工法区分 |  | 1 | 機械積込
J03 DID区間の有無 |  | 1 | DID区間無し
J06 運搬距離 DID無 |  | 1 | 1.6km以下
J16 費用の内訳 |  | 1 | 全ての費用
伐木・伐竹（伐木除根）(施工ﾊﾟｯｹｰｼﾞ) |  |  |  | 施工Ｐ単価表(CB320510-0019)
伐木(人力施工:密)(50本/100m2以上) |  |  |  | 週単位 | 1.000 | m2 | 当り
名 称 ・ 規 格 | 構成比（％） | 補正後構成比 | 標準単価 (R06.4月単価) | 岐阜単価 （単価適用月） | 摘 要
特殊作業員
61.84
土木一般世話役
19.69
普通作業員
11.93
その他労務費 労務構成比端数調整分
1 m2当り
100
条 件 名 称 |  | 入 力 値 | 条 件 値
J01 樹木･竹の区分 樹木密集度及び施工区分 |  | 3 | 伐木(人力施工:密)(50本/100m2以上)
集積（人力施工）（伐木除根）(施工ﾊﾟｯｹｰｼﾞ) |  |  |  | 施工Ｐ単価表(CB320550-0020)
|  |  |  | 週単位 | 1.000 | m2 | 当り
名 称 ・ 規 格 | 構成比（％） | 補正後構成比 | 標準単価 (R06.4月単価) | 岐阜単価 （単価適用月） | 摘 要
普通作業員
55.9
土木一般世話役
30.89
軽作業員
13.21
1 m2当り
100
条 件 名 称 |  | 入 力 値 | 条 件 値
積込み（人力施工）（伐木除根）(施工ﾊﾟｯｹｰｼﾞ) |  |  |  | 施工Ｐ単価表(CB320570-0021)
|  |  |  | 週単位 | 1.000 | m2 | 当り
名 称 ・ 規 格 | 構成比（％） | 補正後構成比 | 標準単価 (R06.4月単価) | 岐阜単価 （単価適用月） | 摘 要
普通作業員
66.29
土木一般世話役
33.71
1 m2当り
100
条 件 名 称 |  | 入 力 値 | 条 件 値
運搬（伐木除根）(施工ﾊﾟｯｹｰｼﾞ) |  |  |  | 施工Ｐ単価表(CB320580-0022)
人力施工、無し、10.0km以下、全ての費用 |  |  |  | 週単位 | 1.000 | m3 | 当り
名 称 ・ 規 格 | 構成比（％） | 補正後構成比 | 標準単価 (R06.4月単価) | 岐阜単価 （単価適用月） | 摘 要
ダンプトラック機械損料 オンロード ディーゼル 2ｔ級
21.6
運転手（一般）
69.98
軽油 小型ローリー
8.42
1 m3当り
100
条 件 名 称 |  | 入 力 値 | 条 件 値
J01 積込条件 |  | 1 | 人力施工
J03 DID区間の有無 |  | 1 | 無し
J04 運搬距離 DID無 |  | 7 | 10.0km以下
J10 費用の内訳 |  | 1 | 全ての費用