## 仕様書
工事番号 | ０８消総第５３号 | 事 業 名
路河川名 |  | 工 事 名 | 清見町牧ケ洞地内 耐震性貯水槽新設工事 |  |  |  | 仕様書
年 度 | 令和８年度 | 施工箇所 | 高山市 清見町牧ケ洞 地内
事 業 概 要 |  |  |  |  | 設 計 年 月 日
貯水槽設置 Ｎ＝１．０式
[5 empty] | 施 工 方 法 | 請負
| 貯水槽設置工（耐震性防火貯水槽V=40㎥） |  |  | Ｎ＝１基
[5 empty] | 施 工 期 間 | １４０日間
| 土工 |  |  | Ｎ＝１式
| 付帯工（採水管・通気管設置） |  |  | Ｎ＝１式 | 起 工 年 月 日 | 令和８年 ７月１４日
[5 empty] | 竣 工 年 月 日 | 令和８年１１月３０日
歩 掛 適 用 年 月
単 価 適 用 年 月

## 内訳表
内 訳 表
名 称 |  | 数 量 | 単位 | 単 価 | 金 額 | 摘 要
01:水槽設置工（補助） | [5 empty] | 工種区分：公園工事
施設整備（本体）
|  | 1 | 式
耐震性防火水槽設置工
|  | 1 | 式
耐震性防火水槽工_資材 | [5 empty] | 週単位
|  | 1 | 式
鋼製耐震性貯水槽(V=40m3)
φ2420×L9368×t8
|  | 1 | 基 |  |  | TJ0010
防火水槽鉄蓋枠
φ600,T-25,カラー表示
|  | 1 | 組 |  |  | TJ0100
内部採水管、通気管
φ100(100A),内部点検はしご
|  | 1 | 式 |  |  | TJ0020
耐震性防火水槽工_労務 | [5 empty] | 週単位
|  | 1 | 式
内 訳 表
名 称 |  | 数 量 | 単位 | 単 価 | 金 額 | 摘 要
地下式耐震性貯水槽据付費
V=40m3
|  | 1 | 基 |  |  | 単価表(SJ0040)
基礎砕石(施工ﾊﾟｯｹｰｼﾞ)
12.5cmを超え17.5cm以下、再生ｸﾗｯｼｬﾗﾝ 40～0、全ての費用
|  | 26 | m2 |  |  | 施工P単価表(CB221110-0001)
コンクリート(施工ﾊﾟｯｹｰｼﾞ)
無筋･鉄筋構造物、人力打設、18-8-40(高炉)、養生無し、現場内小運搬無し、小型車割増無し、全ての費用
|  | 2.600 | m3 |  |  | 施工P単価表(CB240010-0002)
型枠(施工ﾊﾟｯｹｰｼﾞ)
一般型枠、均しｺﾝｸﾘｰﾄ
|  | 2.900 | m2 |  |  | 施工P単価表(CB240210-0003)
蓋据付工(受枠共)及び調整ｺﾝｸﾘｰﾄﾌﾞﾛｯｸ据付工
調整Conﾌﾞﾛｯｸ使用しない
|  | 1 | 組 |  |  | 施工歩掛表(DG010030-0001)
作業土工 | [5 empty] | 週単位
|  | 1 | 式
床掘り(施工ﾊﾟｯｹｰｼﾞ)
土砂、標準、無し、障害無し
|  | 190 | m3 |  |  | 施工P単価表(CB210030-0004)
上層路盤（車道・路肩部）(施工ﾊﾟｯｹｰｼﾞ)
路盤材（各種）、全仕上り厚 100 mm、1層施工、全ての費用
|  | 87 | m2 |  |  | 施工P単価表(CB410040-0005)
内 訳 表
名 称 |  | 数 量 | 単位 | 単 価 | 金 額 | 摘 要
埋戻し(施工ﾊﾟｯｹｰｼﾞ)
最小埋戻幅4m以上
|  | 100 | m3 |  |  | 施工P単価表(CB210410-0006)
良質土埋戻(B)
RC-40
|  | 26 | m3 |  |  | 単価表(SJ0010)
良質土埋戻(C)
砂水締
|  | 6 | m3 |  |  | 単価表(SJ0020)
砂埋戻
|  | 0.500 | m3 |  |  | 単価表(SJ0030)
土砂等運搬(施工ﾊﾟｯｹｰｼﾞ)
標準、土砂(岩塊･玉石混り土含む)、DID区間無し、4.0km以下
|  | 69 | m3 |  |  | 施工P単価表(CB210110-0007)
残土処分費
大山土木残土処分場_高山市前原町
|  | 83 | ｍ |  |  | TJ0190
直接工事費計
|  | 1 | 式
間接工事費
内 訳 表
名 称 |  | 数 量 | 単位 | 単 価 | 金 額 | 摘 要
共通仮設費
運搬費 | [5 empty] | 週単位
|  | 1 | 式
共通仮設費（率計上額） | [5 empty] | 施工地域：施工地域補正なし、週単位
|  | 1 | 式
共通仮設費計
|  | 1 | 式
純工事費
|  | 1 | 式
現場管理費
|  | 1 | 式
現場管理費（率計上額） | [5 empty] | 施工地域：施工地域補正なし、週単位
|  | 1 | 式
工事原価
|  | 1 | 式
内 訳 表
名 称 |  | 数 量 | 単位 | 単 価 | 金 額 | 摘 要
一般管理費等
|  | 1 | 式
合計
|  | 1 | 式
内 訳 表
名 称 |  | 数 量 | 単位 | 単 価 | 金 額 | 摘 要
02:付属物設置工（単独） | [5 empty] | 工種区分：公園工事
施設整備（付属物）
|  | 1 | 式
耐震性防火水槽付属物設置工
|  | 1 | 式
採水管通気管設置工_資材 | [5 empty] | 週単位
|  | 1 | 式
採水口
単口SUS100A,ｽﾀﾝﾄﾞ型,10Kﾌﾗﾝｼﾞ,H=800
|  | 1 | 組 |  |  | TJ0060
通気管
SUS100A,SUS防虫網付,H=800
|  | 1 | 組 |  |  | TJ0080
防火水槽標識
φ600,アルミ製両面表示,直ポールφ60,H=3000
|  | 1 | 組 |  |  | TJ0110
SGP-PB直管
100A,L=4000
|  | 4 | 本 |  |  | TJ0130
内 訳 表
名 称 |  | 数 量 | 単位 | 単 価 | 金 額 | 摘 要
SGP-PB継手_エルボ
100A×90°
|  | 8 | 個 |  |  | TJ0140
SGP-PB継手_ニップル
100A
|  | 2 | 個 |  |  | TJ0150
合フランジ
100A,10K
|  | 4 | 個 |  |  | TJ0160
フランジパッキン
100A,10K
|  | 4 | 枚 |  |  | TJ0170
フランジボルト、ナット
φ50～100
|  | 4 | 組 |  |  | TJ0180
採水管通気管設置工_労務 | [5 empty] | 週単位
|  | 1 | 式
鋼管据付工（人力）
径100mm
|  | 6.800 | ｍ |  |  | 施工歩掛表(DW000305-0002)
小口径鋼管切断工(人力)
径100mm
|  | 8 | 箇所 |  |  | 施工歩掛表(DW000310-0003)
内 訳 表
名 称 |  | 数 量 | 単位 | 単 価 | 金 額 | 摘 要
小口径鋼管ねじ切り工(人力)
径100mm
|  | 16 | 箇所 |  |  | 施工歩掛表(DW000315-0004)
小口径鋼管ねじ込み接合工(人力)
径100mm
|  | 20 | 口 |  |  | 施工歩掛表(DW000320-0005)
フランジ継手工
径100mm、JWWA 10K（0.98MPa）
|  | 4 | 口 |  |  | 施工歩掛表(DW000230-0006)
防食テープ工
100A
|  | 6.800 | ｍ |  |  | 単価表(SJ0050)
採水管通気管設置工_土工 | [5 empty] | 週単位
|  | 1 | 式
管路埋戻工（機械埋戻）
クッション用砂
|  | 1.300 | m3 |  |  | 施工歩掛表(DW010010-0007)
コンクリート(施工ﾊﾟｯｹｰｼﾞ)
無筋･鉄筋構造物、人力打設、18-8-40(高炉)、養生無し、現場内小運搬無し、小型車割増無し、全ての費用
|  | 0.530 | m3 |  |  | 施工P単価表(CB240010-0002)
型枠(施工ﾊﾟｯｹｰｼﾞ)
一般型枠、均しｺﾝｸﾘｰﾄ
|  | 2.800 | m2 |  |  | 施工P単価表(CB240210-0003)
内 訳 表
名 称 |  | 数 量 | 単位 | 単 価 | 金 額 | 摘 要
直接工事費計
|  | 1 | 式
間接工事費
共通仮設費
共通仮設費（率計上額） | [5 empty] | 施工地域：施工地域補正なし、週単位
|  | 1 | 式
共通仮設費計
|  | 1 | 式
純工事費
|  | 1 | 式
現場管理費
|  | 1 | 式
現場管理費（率計上額） | [5 empty] | 施工地域：施工地域補正なし、週単位
|  | 1 | 式
内 訳 表
名 称 |  | 数 量 | 単位 | 単 価 | 金 額 | 摘 要
工事原価
|  | 1 | 式
一般管理費等
|  | 1 | 式
合計
|  | 1 | 式
総合計

## 単価表（施工単価）
蓋据付工(受枠共)及び調整ｺﾝｸﾘｰﾄﾌﾞﾛｯｸ据付工 | [5 empty] | 施工歩掛表(DG010030-0001)
調整Conﾌﾞﾛｯｸ使用しない |  |  |  | 週単位 |  | 1 | 組 | 当り
名 称 ・ 規 格 | 数 量 | 単位 | 単 価 |  | 金 額 | 摘 要
土木一般世話役
人
RW1025
特殊作業員
人
RW1001
普通作業員
人
RW1002
トラッククレーン賃料
騒対無/排対無/油圧伸縮 4.9t吊 オペレーター付 |  | 供用日
ZC58720049
諸雑費
| 1 | 式
X981036
合 計 | 1 | 組
単位当り | 1 | 組 | 当り
鋼管据付工（人力） | [5 empty] | 施工歩掛表(DW000305-0002)
径100mm |  |  |  | 週単位 |  | 10 | ｍ | 当り
名 称 ・ 規 格 | 数 量 | 単位 | 単 価 |  | 金 額 | 摘 要
配管工
人
RW1036
普通作業員
人
RW1002
合 計 | 10 | ｍ
単位当り | 1 | ｍ | 当り
小口径鋼管切断工(人力) | [5 empty] | 施工歩掛表(DW000310-0003)
径100mm |  |  |  | 週単位 |  | 1 | 箇所 | 当り
名 称 ・ 規 格 | 数 量 | 単位 | 単 価 |  | 金 額 | 摘 要
配管工
人
RW1036
普通作業員
人
RW1002
諸雑費
| 1 | 式
X981036
合 計 | 1 | 箇所
単位当り | 1 | 箇所 | 当り
小口径鋼管ねじ切り工(人力) | [5 empty] | 施工歩掛表(DW000315-0004)
径100mm |  |  |  | 週単位 |  | 1 | 箇所 | 当り
名 称 ・ 規 格 | 数 量 | 単位 | 単 価 |  | 金 額 | 摘 要
配管工
人
RW1036
普通作業員
人
RW1002
諸雑費
| 1 | 式
X981036
合 計 | 1 | 箇所
単位当り | 1 | 箇所 | 当り
小口径鋼管ねじ込み接合工(人力) | [5 empty] | 施工歩掛表(DW000320-0005)
径100mm |  |  |  | 週単位 |  | 2 | 口 | 当り
名 称 ・ 規 格 | 数 量 | 単位 | 単 価 |  | 金 額 | 摘 要
配管工
人
RW1036
普通作業員
人
RW1002
諸雑費
| 1 | 式
X981036
合 計 | 2 | 口
単位当り | 1 | 口 | 当り
フランジ継手工 | [5 empty] | 施工歩掛表(DW000230-0006)
径100mm、JWWA 10K（0.98MPa） |  |  |  | 週単位 |  | 1 | 口 | 当り
名 称 ・ 規 格 | 数 量 | 単位 | 単 価 |  | 金 額 | 摘 要
配管工
人
RW1036
普通作業員
人
RW1002
諸雑費
| 1 | 式
X981036
合 計 | 1 | 口
単位当り | 1 | 口 | 当り
管路埋戻工（機械埋戻） | [5 empty] | 施工歩掛表(DW010010-0007)
クッション用砂 |  |  |  | 週単位 |  | 100 | m3 | 当り
名 称 ・ 規 格 | 数 量 | 単位 | 単 価 |  | 金 額 | 摘 要
土木一般世話役
人
RW1025
普通作業員
人
RW1002
バックホウ運転費
時間
施工歩掛表(KW000050-0008)
タンパ運転費
日
施工歩掛表(KW050050-0009)
砂（サンドクッション用）
| 126 | m3
ZC12040000
合 計 | 100 | m3
単位当り | 1 | m3 | 当り
バックホウ運転費 | [5 empty] | 施工歩掛表(KW000050-0008)
|  |  |  | 週単位 |  | 1 | 時間 | 当り
名 称 ・ 規 格 | 数 量 | 単位 | 単 価 |  | 金 額 | 摘 要
運転手（特殊）
人
RW1014
軽油
小型ローリー |  | ﾘｯﾄﾙ
ZC19020000
バックホウ機械損料
排出ガス対策型 |  | 時間
MC019335
合 計 | 1 | 時間
単位当り | 1 | 時間 | 当り
タンパ運転費 | [5 empty] | 施工歩掛表(KW050050-0009)
|  |  |  | 週単位 |  | 1 | 日 | 当り
名 称 ・ 規 格 | 数 量 | 単位 | 単 価 |  | 金 額 | 摘 要
特殊作業員
人
RW1001
ガソリン
レギュラー80オクタン以上 |  | ﾘｯﾄﾙ
ZC19010000
タンパ及びランマ賃料
騒対無/排対無/60～80kg |  | 日
ZC58800060
合 計 | 1 | 日
単位当り | 1 | 日 | 当り

## 単価表（未登録代価）
地下式耐震性貯水槽据付費 |  |  |  |  | 単価表(SJ0040)
V=40m3 |  |  |  | 週単位 | 1 | 基 | 当り
名 称 ・ 規 格 | 数 量 | 単位 | 単 価 | 金 額 | 摘 要
地下式耐震性防火水槽設置
現場作業 | 1 | 基
TJ0030
吊り上げラフタークレン（0.5日）
25t、ｵﾍﾟﾚｰﾀ含む | 1 | 式
TJ0040
合 計 | 1 | 基
単位当り | 1 | 基 | 当り
良質土埋戻(B) |  |  |  |  | 単価表(SJ0010)
RC-40 |  |  |  | 週単位 | 100 | m3 | 当り
名 称 ・ 規 格 | 数 量 | 単位 | 単 価 | 金 額 | 摘 要
埋戻し(施工ﾊﾟｯｹｰｼﾞ)
最小埋戻幅4m以上 | 100 | m3
施工P単価表(CB210410-0006)
再生砕石（ＲＣ）
ＲＣ－４０ | 100 | m3
ZC12160040
合 計 | 100 | m3
単位当り | 1 | m3 | 当り
良質土埋戻(C) |  |  |  |  | 単価表(SJ0020)
砂水締 |  |  |  | 週単位 | 100 | m3 | 当り
名 称 ・ 規 格 | 数 量 | 単位 | 単 価 | 金 額 | 摘 要
埋戻し(施工ﾊﾟｯｹｰｼﾞ)
最小埋戻幅4m以上 | 100 | m3
施工P単価表(CB210410-0006)
砂（サンドクッション用）
| 100 | m3
ZC12040000
合 計 | 100 | m3
単位当り | 1 | m3 | 当り
砂埋戻 |  |  |  |  | 単価表(SJ0030)
|  |  |  | 週単位 | 100 | m3 | 当り
名 称 ・ 規 格 | 数 量 | 単位 | 単 価 | 金 額 | 摘 要
埋戻し(施工ﾊﾟｯｹｰｼﾞ)
最小埋戻幅4m以上 | 100 | m3
施工P単価表(CB210410-0006)
砂（サンドクッション用）
| 100 | m3
ZC12040000
合 計 | 100 | m3
単位当り | 1 | m3 | 当り
防食テープ工 |  |  |  |  | 単価表(SJ0050)
100A |  |  |  | 週単位 | 100 | ｍ | 当り
名 称 ・ 規 格 | 数 量 | 単位 | 単 価 | 金 額 | 摘 要
普通作業員
人
RW1002
防食テープ
幅75㎜ | 1155 | ｍ
TJ0120
合 計 | 100 | ｍ
単位当り | 1 | ｍ | 当り

## 単価表（間接費）
運搬費 |  |  |  |  | 単価表(F999100001-01)
|  |  |  | 週単位 | 1 | 式
名 称 ・ 規 格 | 数 量 | 単位 | 単 価 | 金 額 | 摘 要
資材運搬費
特車申請含む | 1 | 回
TJ0050
合 計 | 1 | 式