## 設計書鏡
工事番号 |  | 事 業 名 | 消防設備事業
08消総第54号
路河川名 |  | 工 事 名 | 高根町日和田地内耐震性貯水槽新設工事 仕様書
年 度 | 令和８年度 | 施工箇所 | 高山市 高根町日和田地内
事 業 概 要 |  |  |  | 設 計 年 月 日
貯水槽設置 N=1式
| 貯水槽設置工（耐震性防火貯水槽V=40m3） N=1基 |  |  | 施 工 方 法 | 請 負
土 工 N=1式
|  |  |  | 施 工 期 間 | 140日間
付帯工（採水管、通気管設置） N=1式
|  |  |  | 起 工 年 月 日 | 令和８年 ７月１４日
|  |  |  | 竣 工 年 月 日 | 令和８年１１月３０日
歩 掛 適 用 年 月
単 価 適 用 年 月
起工理由

## 内訳表
内 訳 表
名 称 |  | 数 量 | 単位 | 単 価 | 金 額 | 摘 要
01:水槽設置工（補助） | [5 empty] | 工種区分：公園工事
施設整備（本体）
|  | 1 | 式
耐震性防火水槽設置工
|  | 1 | 式
耐震性防火水槽_資材 | [5 empty] | 週単位
|  | 1 | 式
鋼製耐震性貯水槽（V=40m3）
φ2420*L9368*t8
|  | 1 | 基 |  |  | TJ0010
内部採水管、通気管、その他付属品_SUS304
φ100(100A)、内部点検はしご等
|  | 1 | 式 |  |  | TJ0050
防火水槽鉄蓋枠
φ600、T-25、ｶﾗｰ表示
|  | 1 | 組 |  |  | TJ0020
耐震性防火水槽_労務 | [5 empty] | 週単位
|  | 1 | 式
内 訳 表
名 称 |  | 数 量 | 単位 | 単 価 | 金 額 | 摘 要
地下式耐震性貯水槽据付費
V=40m3
|  | 1 | 基 |  |  | 単価表(SJ0060)
基礎砕石(施工ﾊﾟｯｹｰｼﾞ)
12.5cmを超え17.5cm以下、再生ｸﾗｯｼｬﾗﾝ 40～0、全ての費用
|  | 26 | m2 |  |  | 施工P単価表(CB221110-0001)
基礎コンクリート
無筋･鉄筋構造物、人力打設、18-8-40(高炉)、養生無し、現場内小運搬無し、小型車割増無し、全ての費用
|  | 2.600 | m3 |  |  | 施工P単価表(CB240010-0002)
型枠(施工ﾊﾟｯｹｰｼﾞ)
一般型枠、均しｺﾝｸﾘｰﾄ
|  | 2.900 | m2 |  |  | 施工P単価表(CB240210-0003)
蓋据付工(受枠共)及び調整ｺﾝｸﾘｰﾄﾌﾞﾛｯｸ据付工
調整Conﾌﾞﾛｯｸ使用しない
|  | 1 | 組 |  |  | 施工歩掛表(DG010030-0001)
作業土工 | [5 empty] | 週単位
|  | 1 | 式
床掘り(施工ﾊﾟｯｹｰｼﾞ)
土砂、標準、無し、障害無し
|  | 190 | m3 |  |  | 施工P単価表(CB210030-0004)
在来土埋戻（敷均し、締固め）
路盤材（各種）、全仕上り厚 100 mm、1層施工、全ての費用
|  | 87 | m2 |  |  | 施工P単価表(CB410040-0005)
内 訳 表
名 称 |  | 数 量 | 単位 | 単 価 | 金 額 | 摘 要
埋戻し(施工ﾊﾟｯｹｰｼﾞ)
最小埋戻幅4m以上
|  | 100 | m3 |  |  | 施工P単価表(CB210410-0006)
良質土埋戻(B)
|  | 26 | m3 |  |  | 単価表(SJ0010)
良質土埋戻(C)
|  | 6 | m3 |  |  | 単価表(SJ0020)
管路埋戻工
|  | 0.500 | m3 |  |  | 単価表(SJ0030)
残土処分工
|  | 72 | m3 |  |  | 単価表(SJ0040)
直接工事費計
|  | 1 | 式
間接工事費
共通仮設費
内 訳 表
名 称 |  | 数 量 | 単位 | 単 価 | 金 額 | 摘 要
運搬費 | [5 empty] | 週単位
|  | 1 | 式
共通仮設費（率計上額） | [5 empty] | 施工地域：施工地域補正なし、週単位
|  | 1 | 式
共通仮設費計
|  | 1 | 式
純工事費
|  | 1 | 式
現場管理費
|  | 1 | 式
現場管理費（率計上額） | [5 empty] | 施工地域：施工地域補正なし、週単位
|  | 1 | 式
工事原価
|  | 1 | 式
一般管理費等
|  | 1 | 式
内 訳 表
名 称 |  | 数 量 | 単位 | 単 価 | 金 額 | 摘 要
合計
|  | 1 | 式
内 訳 表
名 称 |  | 数 量 | 単位 | 単 価 | 金 額 | 摘 要
02:付属物設置工（単独） | [5 empty] | 工種区分：公園工事
施設整備（付属物）
|  | 1 | 式
耐震性防火水槽付属物設置工
|  | 1 | 式
採水管通気管設置工_資材 | [5 empty] | 週単位
|  | 1 | 式
採水口
単口SUS100A、ｽﾀﾝﾄﾞ型、10Kﾌﾗﾝｼﾞ
|  | 1 | 組 |  |  | TJ0040
通気管
SUS100A、SUS防虫網付、H=800
|  | 1 | 組 |  |  | TJ0140
防火水槽標識
φ600、ｱﾙﾐ製両面表示、直ﾎﾟｰﾙφ60.5、H=3000
|  | 1 | 組 |  |  | TJ0060
SGP-PB直管
100A、L=4000
|  | 3 | 本 |  |  | TJ0070
内 訳 表
名 称 |  | 数 量 | 単位 | 単 価 | 金 額 | 摘 要
SGP-PB継手_エルボ
100A*90°
|  | 8 | 個 |  |  | TJ0080
SGP-PB継手_ニップル
100A
|  | 5 | 個 |  |  | TJ0090
合フランジ
100A、10K
|  | 2 | 個 |  |  | TJ0100
フランジパッキン
100A、10K
|  | 2 | 枚 |  |  | TJ0110
フランジボルト、ナット
φ50～100
|  | 16 | 組 |  |  | TJ0120
ソケット
100A一式
|  | 1 | 個 |  |  | TJ0130
採水管通気管設置工_労務 | [5 empty] | 週単位
|  | 1 | 式
鋼管据付工（人力）
径100mm
|  | 9.200 | ｍ |  |  | 施工歩掛表(DW000305-0002)
内 訳 表
名 称 |  | 数 量 | 単位 | 単 価 | 金 額 | 摘 要
小口径鋼管切断工(人力)
径100mm
|  | 2 | 箇所 |  |  | 施工歩掛表(DW000310-0003)
小口径鋼管ねじ切り工(人力)
径100mm
|  | 8 | 箇所 |  |  | 施工歩掛表(DW000315-0004)
小口径鋼管ねじ込み接合工(人力)
径100mm
|  | 19 | 口 |  |  | 施工歩掛表(DW000320-0005)
フランジ継手工
径100mm、JWWA 10K（0.98MPa）
|  | 2 | 口 |  |  | 施工歩掛表(DW000230-0006)
防食テープ工
|  | 10 | ｍ |  |  | 単価表(SJ0050)
採水管通気管設置工_土工 | [5 empty] | 週単位
|  | 1 | 式
管路埋戻工
|  | 1.300 | m3 |  |  | 単価表(SJ0030)
採水管基礎
無筋･鉄筋構造物、人力打設、18-8-40(高炉)、養生無し、現場内小運搬無し、小型車割増無し、全ての費用
|  | 0.500 | m3 |  |  | 施工P単価表(CB240010-0008)
内 訳 表
名 称 |  | 数 量 | 単位 | 単 価 | 金 額 | 摘 要
採水管基礎型枠
一般型枠、均しｺﾝｸﾘｰﾄ
|  | 2.800 | m2 |  |  | 施工P単価表(CB240210-0009)
直接工事費計
|  | 1 | 式
間接工事費
共通仮設費
共通仮設費（率計上額） | [5 empty] | 施工地域：施工地域補正なし、週単位
|  | 1 | 式
共通仮設費計
|  | 1 | 式
純工事費
|  | 1 | 式
現場管理費
|  | 1 | 式
内 訳 表
名 称 |  | 数 量 | 単位 | 単 価 | 金 額 | 摘 要
現場管理費（率計上額） | [5 empty] | 施工地域：施工地域補正なし、週単位
|  | 1 | 式
工事原価
|  | 1 | 式
一般管理費等
|  | 1 | 式
合計
|  | 1 | 式
総合計

## 単価表（施工単価）
蓋据付工(受枠共)及び調整ｺﾝｸﾘｰﾄﾌﾞﾛｯｸ据付工 | [5 empty] | 施工歩掛表(DG010030-0001)
調整Conﾌﾞﾛｯｸ使用しない |  |  |  | 週単位 |  | 1 | 組 | 当り
名 称 ・ 規 格 | 数 量 | 単位 | 単 価 |  | 金 額 | 摘 要
土木一般世話役
人
RW1025
特殊作業員
人
RW1001
普通作業員
人
RW1002
トラッククレーン賃料
騒対無/排対無/油圧伸縮 4.9t吊 オペレーター付 |  | 供用日
ZC58720049
諸雑費
| 1 | 式
X981036
合 計 | 1 | 組
単位当り | 1 | 組 | 当り
鋼管据付工（人力） | [5 empty] | 施工歩掛表(DW000305-0002)
径100mm |  |  |  | 週単位 |  | 10 | ｍ | 当り
名 称 ・ 規 格 | 数 量 | 単位 | 単 価 |  | 金 額 | 摘 要
配管工
人
RW1036
普通作業員
人
RW1002
合 計 | 10 | ｍ
単位当り | 1 | ｍ | 当り
小口径鋼管切断工(人力) | [5 empty] | 施工歩掛表(DW000310-0003)
径100mm |  |  |  | 週単位 |  | 1 | 箇所 | 当り
名 称 ・ 規 格 | 数 量 | 単位 | 単 価 |  | 金 額 | 摘 要
配管工
人
RW1036
普通作業員
人
RW1002
諸雑費
| 1 | 式
X981036
合 計 | 1 | 箇所
単位当り | 1 | 箇所 | 当り
小口径鋼管ねじ切り工(人力) | [5 empty] | 施工歩掛表(DW000315-0004)
径100mm |  |  |  | 週単位 |  | 1 | 箇所 | 当り
名 称 ・ 規 格 | 数 量 | 単位 | 単 価 |  | 金 額 | 摘 要
配管工
人
RW1036
普通作業員
人
RW1002
諸雑費
| 1 | 式
X981036
合 計 | 1 | 箇所
単位当り | 1 | 箇所 | 当り
小口径鋼管ねじ込み接合工(人力) | [5 empty] | 施工歩掛表(DW000320-0005)
径100mm |  |  |  | 週単位 |  | 2 | 口 | 当り
名 称 ・ 規 格 | 数 量 | 単位 | 単 価 |  | 金 額 | 摘 要
配管工
人
RW1036
普通作業員
人
RW1002
諸雑費
| 1 | 式
X981036
合 計 | 2 | 口
単位当り | 1 | 口 | 当り
フランジ継手工 | [5 empty] | 施工歩掛表(DW000230-0006)
径100mm、JWWA 10K（0.98MPa） |  |  |  | 週単位 |  | 1 | 口 | 当り
名 称 ・ 規 格 | 数 量 | 単位 | 単 価 |  | 金 額 | 摘 要
配管工
人
RW1036
普通作業員
人
RW1002
諸雑費
| 1 | 式
X981036
合 計 | 1 | 口
単位当り | 1 | 口 | 当り

## 単価表（未登録代価）
地下式耐震性貯水槽据付費 |  |  |  |  | 単価表(SJ0060)
V=40m3 |  |  |  | 週単位 | 1 | 基 | 当り
名 称 ・ 規 格 | 数 量 | 単位 | 単 価 | 金 額 | 摘 要
本体設置工事費（直接工事費）
現場作業員、消耗品 | 1 | 基
TJ0030
吊り上げラフタークレーン（0.5日）
作業半径10m以内、25t、ｵﾍﾟﾚｰﾀｰ含む | 1 | 式
TJ0180
合 計 | 1 | 基
単位当り | 1 | 基 | 当り
良質土埋戻(B) |  |  |  |  | 単価表(SJ0010)
|  |  |  | 週単位 | 100 | m3 | 当り
名 称 ・ 規 格 | 数 量 | 単位 | 単 価 | 金 額 | 摘 要
埋戻し(施工ﾊﾟｯｹｰｼﾞ)
最小埋戻幅4m以上 | 100 | m3
施工P単価表(CB210410-0006)
再生砕石（ＲＣ）
ＲＣ－４０ | 100 | m3
ZC12160040
合 計 | 100 | m3
単位当り | 1 | m3 | 当り
良質土埋戻(C) |  |  |  |  | 単価表(SJ0020)
|  |  |  | 週単位 | 100 | m3 | 当り
名 称 ・ 規 格 | 数 量 | 単位 | 単 価 | 金 額 | 摘 要
埋戻し(施工ﾊﾟｯｹｰｼﾞ)
最小埋戻幅4m以上 | 100 | m3
施工P単価表(CB210410-0006)
砂（サンドクッション用）
| 100 | m3
ZC12040000
合 計 | 100 | m3
単位当り | 1 | m3 | 当り
管路埋戻工 |  |  |  |  | 単価表(SJ0030)
|  |  |  | 週単位 | 100 | m3 | 当り
名 称 ・ 規 格 | 数 量 | 単位 | 単 価 | 金 額 | 摘 要
埋戻し(施工ﾊﾟｯｹｰｼﾞ)
最小埋戻幅4m以上 | 100 | m3
施工P単価表(CB210410-0006)
砂（サンドクッション用）
| 120 | m3
ZC12040000
合 計 | 100 | m3
単位当り | 1 | m3 | 当り
残土処分工 |  |  |  |  | 単価表(SJ0040)
|  |  |  | 週単位 | 100 | m3 | 当り
名 称 ・ 規 格 | 数 量 | 単位 | 単 価 | 金 額 | 摘 要
土砂等運搬(施工ﾊﾟｯｹｰｼﾞ)
標準、土砂(岩塊･玉石混り土含む)、DID区間無し、39.0km以下 | 100 | m3
施工P単価表(CB210110-0007)
建設発生土処分料
(株)水口土建 | 120 | m3
TJ0150
合 計 | 100 | m3
単位当り | 1 | m3 | 当り
防食テープ工 |  |  |  |  | 単価表(SJ0050)
|  |  |  | 週単位 | 100 | ｍ | 当り
名 称 ・ 規 格 | 数 量 | 単位 | 単 価 | 金 額 | 摘 要
普通作業員
人
RW1002
防食テープ
幅75mm | 1155 | ｍ
TJ0160
合 計 | 100 | ｍ
単位当り | 1 | ｍ | 当り

## 単価表（間接費）
運搬費 |  |  |  |  | 単価表(F999100001-01)
|  |  |  | 週単位 | 1 | 式
名 称 ・ 規 格 | 数 量 | 単位 | 単 価 | 金 額 | 摘 要
運搬費
10ｔ車、工場～高山市 | 1 | 台
TJ0170
合 計 | 1 | 式