## 表紙
参考数量書
08教総第119号
朝日・高根義務教育学校(仮称)整備工事（電気）
※本書は参考数量であり、数量は原則図面等からの拾い出しとする。

## 大内訳書（新営）
名 称 |  | 仕 様 | 数 量 | 単 位 | 単 価 | 金 額 | 摘 要
Ⅰ | 新営工事
Ⅰ-1 | ＷＣ校舎棟・渡り廊下Ｂ工事 |  | 1 | 式
Ⅰ-2 | 外構工事 |  | 1 | 式
新営工事計

## 内訳書（ＷＣ校舎棟・渡り廊下Ｂ）
名 称 |  | 仕 様 | 数 量 | 単 位 | 単 価 | 金 額 | 摘 要
Ⅰ-1 | ＷＣ校舎棟・渡り廊下Ｂ工事
1 | 幹線・動力設備工事 |  | 1 | 式
2 | 太陽光発電設備工事 |  | 1 | 式
3 | 照明設備工事 |  | 1 | 式
4 | コンセント設備工事 |  | 1 | 式
5 | 雨樋ヒーター設備工事 |  | 1 | 式
6 | 校内放送設備工事 |  | 1 | 式
7 | 電気時計設備工事 |  | 1 | 式
8 | トイレ呼出表示設備工事 |  | 1 | 式
9 | インターホン設備工事 |  | 1 | 式
10 | テレビ共聴設備工事 |  | 1 | 式
11 | 電話設備工事 |  | 1 | 式
12 | 校内ＬＡＮ設備工事 |  | 1 | 式
13 | 自動火災報知設備工事 |  | 1 | 式
14 | 自動閉鎖装置設備工事 |  | 1 | 式
ＷＣ校舎棟・渡り廊下Ｂ工事計
名 称 |  | 仕 様 | 数 量 | 単 位 | 単 価 | 金 額 | 摘 要
1 | 幹線・動力設備工事
600V EM-CE 5.5sq-4C
| ケーブル | 管内 | 33 | ｍ |  |  | 刊行物+歩掛
EM-EEF 1.6-3C
| ケーブル | ピット・天井・壁内 | 46 | ｍ |  |  | 刊行物+歩掛
EM-EEF 2.0-3C
| ケーブル | ピット・天井・壁内 | 90 | ｍ |  |  | 刊行物+歩掛
EM-EEF 2.6-3C
| ケーブル | ピット・天井・壁内 | 7 | ｍ |  |  | 刊行物+歩掛
| 電線管 | PE 36 露出 | 33 | ｍ |  |  | 刊行物＋歩掛
| 電動機接続材料 | F2-38 ビニル被覆・防水 | 4 | 箇所 |  |  | 刊行物
中四角 浅型 カバー付
| アウトレットボックス | 樹脂製 | 1 | 個 |  |  | 刊行物
| ノズルプレート | 角型 新金属製 | 1 | 個 |  |  | 刊行物＋歩掛
| 電灯分電盤 | １Ｌ－４ | 1 | 面 |  |  | 見積＋歩掛
| 動力制御盤 | 空調電源盤４ | 1 | 面 |  |  | 見積＋歩掛
| 空調室外機接続費 | 直入始動方式 | 4 | 箇所 |  |  | 刊行物＋歩掛
| 空調室内機電源接続費 |  | 9 | 箇所 |  |  | 刊行物＋歩掛
| 電気温水器電源接続費 |  | 1 | 箇所 |  |  | 刊行物＋歩掛
| 防火区画貫通処理 | 小屋裏界壁 | 9 | 箇所 |  |  | 刊行物＋歩掛
小 計
名 称 |  | 仕 様 | 数 量 | 単 位 | 単 価 | 金 額 | 摘 要
2 | 太陽光発電設備工事
600V EM-CE 8sq-3C
| ケーブル | ピット・天井・壁内 | 8 | ｍ |  |  | 刊行物+歩掛
600V EM-CET 38sq
| ケーブル | ピット・天井・壁内 | 71 | ｍ |  |  | 刊行物+歩掛
EM-EEF 2.0-2C
| ケーブル | ピット・天井・壁内 | 24 | ｍ |  |  | 刊行物+歩掛
EM-CPEE 0.9-2P
| ケーブル | ピット・天井・壁内 | 57 | ｍ |  |  | 見積＋歩掛
600V EM-IE 5.5sq
| 電線 | ピット・天井・壁内 | 8 | ｍ |  |  | 刊行物+歩掛
600V EM-IE 5.5sq
| 電線 | 管内(PF) | 36 | ｍ |  |  | 刊行物+歩掛
600V EM-IE 5.5sq
| 電線 | 管内 | 8 | ｍ |  |  | 刊行物+歩掛
| 電線管 | PF-S 36 隠ぺい | 36 | ｍ |  |  | 刊行物＋歩掛
| 電線管 | PE 36 露出 | 8 | ｍ |  |  | 刊行物＋歩掛
| プルボックス | SS 300×300×200 SUS-WP | 1 | 個 |  |  | 刊行物＋歩掛
中四角 浅型 カバー付
| アウトレットボックス | 樹脂製 | 1 | 個 |  |  | 刊行物
| 埋込コンセント | 2P15A×2 P:新金属 | 1 | 個 |  |  | 刊行物＋歩掛
結晶系太陽電池モジュール
| 太陽光モジュール | 470W | 20 | 枚 |  |  | 見積
| 接続ケーブル | 50M | 4 | 組 |  |  | 見積
屋内屋外兼用 壁掛型
| パワーコンディデショナ | 4.4kW | 2 | 台 |  |  | 見積
| 交流集電箱 | ELCB 3P3E 50AF/40AT 2回路 | 1 | 台 |  |  | 見積
名 称 |  | 仕 様 | 数 量 | 単 位 | 単 価 | 金 額 | 摘 要
屋内壁掛
| 計測監視装置 | DataCube4 | 1 | 台 |  |  | 見積
43型
| 計測表示装置 | 壁掛金具共 | 1 | 台 |  |  | 見積
| 太陽光モジュール取付費 | 接続ケーブル施工費含む | 1 | 式 |  |  | 見積
| パワーコンディショナ取付費 | 2か所 | 1 | 式 |  |  | 見積
| 交流集電箱取付費 |  | 1 | 式 |  |  | 見積
| 計測監視装置取付費 |  | 1 | 式 |  |  | 見積
| 計測表示装置取付費 |  | 1 | 式 |  |  | 見積
| システム試運転調整費 |  | 1 | 式 |  |  | 見積
小 計
名 称 |  | 仕 様 | 数 量 | 単 位 | 単 価 | 金 額 | 摘 要
3 | 照明設備工事
EM-EEF 1.6-2C
| ケーブル | ピット・天井・壁内 | 446 | ｍ |  |  | 刊行物+歩掛
EM-EEF 1.6-3C
| ケーブル | ピット・天井・壁内 | 523 | ｍ |  |  | 刊行物+歩掛
EM-EEF 2.0-2C
| ケーブル | ピット・天井・壁内 | 62 | ｍ |  |  | 刊行物+歩掛
EM-EEF 2.0-3C
| ケーブル | ピット・天井・壁内 | 296 | ｍ |  |  | 刊行物+歩掛
600V EM-CE 3.5sq-3C
| ケーブル | 管内 | 11 | ｍ |  |  | 刊行物+歩掛
EM-CPEES 1.2-1P
| ケーブル | ピット・天井・壁内 | 82 | ｍ |  |  | 見積＋歩掛
| 電線管 | HIVE 28 露出 | 4 | ｍ |  |  | 刊行物＋歩掛
| 電線管 | HIVE 28 地中埋設 | 7 | ｍ |  |  | 刊行物＋歩掛
中四角 浅型 カバー付
| アウトレットボックス | 樹脂製 | 44 | 個 |  |  | 刊行物
中四角 深型 カバー付
| アウトレットボックス | 樹脂製 | 14 | 個 |  |  | 刊行物
| ジョイントボックス | 中四角 深型 カバー付
| （アウトレットボックス） | 樹脂製 | 69 | 個 |  |  | 刊行物
| プルボックス | SS 150×150×100 SUS-WP | 2 | 個 |  |  | 刊行物＋歩掛
| 埋込スイッチ | 1P15A×1 P:新金属 | 2 | 個 |  |  | 刊行物＋歩掛
| 埋込スイッチ | 1P15A×3 P:新金属 | 7 | 個 |  |  | 刊行物＋歩掛
| 埋込スイッチ | 1P15A×6 P:新金属 | 1 | 個 |  |  | 刊行物＋歩掛
天井付型 親子式･親機
| 熱線センサ付自動スイッチ | 広角検知型 | 5 | 個 |  |  | 見積＋歩掛
名 称 |  | 仕 様 | 数 量 | 単 位 | 単 価 | 金 額 | 摘 要
天井付型 親子式･子機
| 熱線センサ付自動スイッチ | 広角検知型 | 6 | 個 |  |  | 見積＋歩掛
天井付型 親子式･子機
| 熱線センサ付自動スイッチ | 換気扇連動端子付 間欠運転 | 3 | 個 |  |  | 見積＋歩掛
同上（自･切･手）
| 切替スイッチ | 1回路型 P:新金属 | 2 | 個 |  |  | 見積＋歩掛
同上（自･切･手）
| 切替スイッチ | 2回路型 P:新金属 | 3 | 個 |  |  | 見積＋歩掛
多重伝送方式
| リモコンスイッチ | 6L P:新金属 | 4 | 個 |  |  | 見積＋歩掛
| ダクト換気扇接続費 |  | 13 | 箇所 |  |  | 刊行物＋歩掛
ダクト換気扇操作スイッチ
| 取付費 | 機械設備工事支給品 | 9 | 箇所 |  |  | 刊行物＋歩掛
| 管路布設土工事 |  | 6 | ｍ |  |  | 刊行物
| ケーブル埋設標示テープ | ダブルタイプ | 6 | ｍ |  |  | 刊行物＋歩掛
| 防火区画貫通処理 | 小屋裏界壁 | 23 | 箇所 |  |  | 刊行物＋歩掛
| ＬＥＤ直付灯 | Ａ３２２Ｎ | 1 | 台 |  |  | 見積＋歩掛
| ＬＥＤ直付灯 | Ａ３２２Ｈ | 6 | 台 |  |  | 見積＋歩掛
| ＬＥＤ直付灯 | Ｂ３２１Ｈ | 2 | 台 |  |  | 見積＋歩掛
| ＬＥＤ直付灯 | Ｂ３２２Ｈ | 60 | 台 |  |  | 見積＋歩掛
| ＬＥＤ直付灯 | Ｃ３２１Ｈ | 20 | 台 |  |  | 見積＋歩掛
| ＬＥＤ埋込黒板灯 | Ｆ３２１Ｈ | 12 | 台 |  |  | 見積＋歩掛
| ＬＥＤ直付灯 | Ｇ１５００ | 4 | 台 |  |  | 見積＋歩掛
| ＬＥＤ直付灯 | Ｈ１５００ | 10 | 台 |  |  | 見積＋歩掛
名 称 |  | 仕 様 | 数 量 | 単 位 | 単 価 | 金 額 | 摘 要
| ＬＥＤ直付灯 | Ｉ３２３ | 6 | 台 |  |  | 見積＋歩掛
| ＬＥＤダウンライト | Ｊ２００ | 10 | 台 |  |  | 見積＋歩掛
| ＬＥＤダウンライト | Ｌ２００ | 54 | 台 |  |  | 見積＋歩掛
| ＬＥＤダウンライト | Ｍ１００ | 2 | 台 |  |  | 見積＋歩掛
| ＬＥＤダウンライト | Ｎ１００ | 27 | 台 |  |  | 見積＋歩掛
| ＬＥＤ直付灯 | Ｏ１６２Ｈ | 2 | 台 |  |  | 見積＋歩掛
| ＬＥＤブラケットライト | Ｐ６０１ | 8 | 台 |  |  | 見積＋歩掛
| ＬＥＤブラケットライト | Ｒ４０１ | 6 | 台 |  |  | 見積＋歩掛
ＬＥＤ
| 避難口誘導灯 | Ｕ－１ | 1 | 台 |  |  | 見積＋歩掛
小 計
名 称 |  | 仕 様 | 数 量 | 単 位 | 単 価 | 金 額 | 摘 要
4 | コンセント設備工事
EM-EEF 1.6-2C
| ケーブル | ピット・天井・壁内 | 7 | ｍ |  |  | 刊行物+歩掛
EM-EEF 2.0-2C
| ケーブル | ピット・天井・壁内 | 670 | ｍ |  |  | 刊行物+歩掛
EM-EEF 2.0-3C
| ケーブル | ピット・天井・壁内 | 362 | ｍ |  |  | 刊行物+歩掛
600V EM-IE 2.0
| 電線 | 管内(PF) | 29 | ｍ |  |  | 刊行物+歩掛
| 電線管 | PF-S 16 隠ぺい | 15 | ｍ |  |  | 刊行物
中四角 浅型 カバー付
| アウトレットボックス | 樹脂製 | 95 | 個 |  |  | 刊行物
中四角 深型 カバー付
| アウトレットボックス | 樹脂製 | 4 | 個 |  |  | 刊行物
| ジョイントボックス | 中四角 深型 カバー付
| （アウトレットボックス） | 樹脂製 | 17 | 個 |  |  | 刊行物
| ノズルプレート | 角型 新金属製 | 4 | 個 |  |  | 刊行物＋歩掛
| 埋込コンセント | 2P15A×1 P:新金属 | 10 | 個 |  |  | 刊行物＋歩掛
| 埋込コンセント | 2P15A×2 P:新金属 | 58 | 個 |  |  | 刊行物＋歩掛
| 埋込コンセント | 2P15A×1(EET) P:新金属 | 1 | 個 |  |  | 見積＋歩掛
| 埋込コンセント | 2P15A×2(EET) P:新金属 | 15 | 個 |  |  | 見積＋歩掛
| 防水コンセント | 2P15A×2(EET) | 4 | 個 |  |  | 刊行物＋歩掛
インナー型
| フロアーコンセント | 2P15A×2 | 4 | 個 |  |  | 見積＋歩掛
| ＥＬＶ制御盤接続費 |  | 1 | 箇所 |  |  | 刊行物＋歩掛
名 称 |  | 仕 様 | 数 量 | 単 位 | 単 価 | 金 額 | 摘 要
| 防火区画貫通処理 | 小屋裏界壁 | 12 | 箇所 |  |  | 刊行物＋歩掛
小 計
名 称 |  | 仕 様 | 数 量 | 単 位 | 単 価 | 金 額 | 摘 要
5 | 雨樋ヒーター設備工事
EM-EEF 2.0-3C
| ケーブル | ピット・天井・壁内 | 229 | ｍ |  |  | 刊行物+歩掛
EM-CEE-S 1.25sq-3C
| ケーブル | ピット・天井・壁内 | 11 | ｍ |  |  | 刊行物+歩掛
中四角 浅型 カバー付
| アウトレットボックス | 樹脂製 | 1 | 個 |  |  | 刊行物
| ジョイントボックス | 中四角 深型 カバー付
| （アウトレットボックス） | 樹脂製 | 2 | 個 |  |  | 刊行物
| プルボックス | SS 150×150×100 SUS-WP | 22 | 個 |  |  | 刊行物＋歩掛
| 防雨入線カバー | 樹脂製 | 1 | 個 |  |  | 刊行物＋歩掛
| 雨樋ヒーター | ＤＨ－７ | 13 | 本 |  |  | 見積＋歩掛
| 雨樋ヒーター | ＤＨ－１０ | 2 | 本 |  |  | 見積＋歩掛
| 雨樋ヒーター | ＤＨ－１１ | 1 | 本 |  |  | 見積＋歩掛
| 雨樋ヒーター | ＤＨ－１３ | 6 | 本 |  |  | 見積＋歩掛
| 防水型白金測温抵抗体 |  | 1 | 個 |  |  | 見積＋歩掛
| 防火区画貫通処理 | 小屋裏界壁 | 4 | 箇所 |  |  | 刊行物＋歩掛
小 計
名 称 |  | 仕 様 | 数 量 | 単 位 | 単 価 | 金 額 | 摘 要
6 | 校内放送設備工事
EM-HP 1.2-3C
| ケーブル | ピット・天井・壁内 | 288 | ｍ |  |  | 見積＋歩掛
EM-HP 1.2-10P
| ケーブル | 管内(PF) | 87 | ｍ |  |  | 見積＋歩掛
EM-HP 1.2-10P
| ケーブル | 管内 | 4 | ｍ |  |  | 見積＋歩掛
EM-HP 1.2-15P
| ケーブル | 管内(PF) | 28 | ｍ |  |  | 見積＋歩掛
1.2m/mビニル被覆鉄線
| 導入線 | 管内(PF) | 117 | ｍ |  |  | 刊行物+歩掛
1.2m/mビニル被覆鉄線
| 導入線 | 管内 | 8 | ｍ |  |  | 刊行物+歩掛
| 電線管 | PF-S 28 隠ぺい | 232 | ｍ |  |  | 刊行物
| 電線管 | F2-30 隠ぺい | 12 | ｍ |  |  | 刊行物＋歩掛
中四角 浅型 カバー付
| アウトレットボックス | 樹脂製 | 14 | 個 |  |  | 刊行物
中四角 深型 カバー付
| アウトレットボックス | 樹脂製 | 10 | 個 |  |  | 刊行物
| プルボックス | SS 400×400×200 | 6 | 個 |  |  | 刊行物＋歩掛
| アッテネーター | 0.5～6W P:新金属 | 8 | 個 |  |  | 見積＋歩掛
| 天井埋込型スピーカー | ＳＰ－１ | 3 | 台 |  |  | 見積＋歩掛
| 天井埋込型スピーカー | ＳＰ－２ ATT内蔵 | 7 | 台 |  |  | 見積＋歩掛
| 壁掛型スピーカー | ＳＰ－３ | 6 | 台 |  |  | 見積＋歩掛
| 端子盤 | １Ｔ－５ | 1 | 面 |  |  | 見積＋歩掛
名 称 |  | 仕 様 | 数 量 | 単 位 | 単 価 | 金 額 | 摘 要
| 既設防災アンプ接続費 |  | 1 | 箇所 |  |  | 刊行物＋歩掛
| 既設端子盤(１Ｔ－４)接続費 |  | 1 | 箇所 |  |  | 刊行物＋歩掛
| 新設端子盤(１Ｔ－５)接続費 |  | 1 | 箇所 |  |  | 刊行物＋歩掛
| ＥＬＶ制御盤接続費 |  | 1 | 箇所 |  |  | 刊行物＋歩掛
| 防火区画貫通処理 | 小屋裏界壁 | 21 | 箇所 |  |  | 刊行物＋歩掛
| 校内放送設備試験調整費 |  | 1 | 式 |  |  | 刊行物＋歩掛
小 計
名 称 |  | 仕 様 | 数 量 | 単 位 | 単 価 | 金 額 | 摘 要
7 | 電気時計設備工事
電波受信機能付 乾電池式
| 電気時計 | ＥＴ－１ | 8 | 台 |  |  | 見積＋歩掛
小 計
名 称 |  | 仕 様 | 数 量 | 単 位 | 単 価 | 金 額 | 摘 要
8 | トイレ呼出表示設備工事
EM-AE 1.2-2C
| ケーブル | ピット・天井・壁内 | 2 | ｍ |  |  | 刊行物+歩掛
EM-AE 1.2-2C
| ケーブル | 管内(PF) | 63 | ｍ |  |  | 刊行物+歩掛
EM-AE 1.2-2C
| ケーブル | 管内 | 4 | ｍ |  |  | 刊行物+歩掛
EM-AE 1.2-3C
| ケーブル | ピット・天井・壁内 | 15 | ｍ |  |  | 刊行物+歩掛
| 電線管 | PF-S 28 隠ぺい | 63 | ｍ |  |  | 刊行物
| 電線管 | F2-30 隠ぺい | 4 | ｍ |  |  | 刊行物＋歩掛
中四角 浅型 カバー付
| アウトレットボックス | 樹脂製 | 4 | 個 |  |  | 刊行物
壁埋込型 1窓
| トイレ呼出表示装置 | 総合盤内組込 | 1 | 台 |  |  | 見積＋歩掛
| 同上電源アダプタ | AC100V/DC12V | 1 | 台 |  |  | 見積＋歩掛
引き紐、押釦両用型
| 呼出押ボタン | 壁埋込型 P:樹脂 | 2 | 個 |  |  | 見積＋歩掛
| ブザー付表示灯 | 壁埋込型 P:樹脂 | 1 | 個 |  |  | 見積＋歩掛
| 復帰ボタン | 壁埋込型 P:樹脂 | 1 | 個 |  |  | 見積＋歩掛
| 防火区画貫通処理 | 小屋裏界壁 | 3 | 箇所 |  |  | 刊行物＋歩掛
| 試験調整費 |  | 1 | 式 |  |  | 刊行物＋歩掛
小 計
名 称 |  | 仕 様 | 数 量 | 単 位 | 単 価 | 金 額 | 摘 要
9 | インターホン設備工事
EM-AE 1.2-2C
| ケーブル | ピット・天井・壁内 | 38 | ｍ |  |  | 刊行物+歩掛
EM-AE 1.2-2C
| ケーブル | 管内(PF) | 114 | ｍ |  |  | 刊行物+歩掛
EM-AE 1.2-2C
| ケーブル | 管内 | 8 | ｍ |  |  | 刊行物+歩掛
EM-AE 1.2-5P
| ケーブル | 管内(PF) | 71 | ｍ |  |  | 刊行物+歩掛
EM-AE 1.2-5P
| ケーブル | 管内 | 4 | ｍ |  |  | 刊行物+歩掛
| 電線管 | PF-S 16 隠ぺい | 1 | ｍ |  |  | 刊行物
| 電線管 | PF-S 22 隠ぺい | 71 | ｍ |  |  | 刊行物
| 電線管 | PF-S 28 隠ぺい | 58 | ｍ |  |  | 刊行物
| 電線管 | F2-24 隠ぺい | 4 | ｍ |  |  | 刊行物＋歩掛
| 電線管 | F2-30 隠ぺい | 4 | ｍ |  |  | 刊行物＋歩掛
| 電線管 | PE 20 | 2 | ｍ |  |  | 刊行物＋歩掛
| 電線管 | FEP 30 地中埋設 | 36 | ｍ |  |  | 刊行物＋歩掛
中四角 浅型 カバー付
| アウトレットボックス | 樹脂製 | 5 | 個 |  |  | 刊行物
| プルボックス | SS 150×150×100 SUS-WP | 1 | 個 |  |  | 刊行物＋歩掛
モニター付親機(録画機能付)
| テレビドアホンセット | カメラ付玄関子機 | 1 | 組 |  |  | 見積＋歩掛
| カメラ付玄関子機 |  | 1 | 台 |  |  | 見積＋歩掛
名 称 |  | 仕 様 | 数 量 | 単 位 | 単 価 | 金 額 | 摘 要
ドアホン親機
| ドアホンセット | ドアホン子機 | 1 | 組 |  |  | 見積＋歩掛
| ＥＬＶインターホン取付費 | 支給品取付 | 1 | 台 |  |  | 刊行物＋歩掛
| 管路布設土工事 |  | 35 | ｍ |  |  | 刊行物
| ケーブル埋設標示テープ | ダブルタイプ | 35 | ｍ |  |  | 刊行物＋歩掛
| ケーブル埋設標示杭 |  | 1 | 本 |  |  | 刊行物＋歩掛
| 防火区画貫通処理 | 小屋裏界壁 | 4 | 箇所 |  |  | 刊行物＋歩掛
| 試験調整費 |  | 1 | 式 |  |  | 刊行物＋歩掛
小 計
名 称 |  | 仕 様 | 数 量 | 単 位 | 単 価 | 金 額 | 摘 要
10 | テレビ共聴設備工事
EM-S-5C-FB
| ケーブル | ピット・天井・壁内 | 243 | ｍ |  |  | 刊行物+歩掛
EM-S-7C-FB
| ケーブル | 管内(PF) | 86 | ｍ |  |  | 刊行物+歩掛
EM-S-7C-FB
| ケーブル | 管内 | 4 | ｍ |  |  | 刊行物+歩掛
| 電線管 | PF-S 28 隠ぺい | 86 | ｍ |  |  | 刊行物
| 電線管 | F2-30 隠ぺい | 4 | ｍ |  |  | 刊行物＋歩掛
中四角 浅型 カバー付
| アウトレットボックス | 樹脂製 | 8 | 個 |  |  | 刊行物
| テレビ端子 | SH-7F P:新金属 | 8 | 個 |  |  | 見積＋歩掛
| 増幅器 | CATV･BS･CS帯 30dB | 1 | 台 |  |  | 見積＋歩掛
2分岐
| 分岐器 | SH-C2 | 1 | 台 |  |  | 見積＋歩掛
8分配
| 分配器 | SH-D8 | 1 | 台 |  |  | 見積＋歩掛
| 既設端子盤(１Ｔ－４)接続費 |  | 1 | 箇所 |  |  | 刊行物＋歩掛
| 防火区画貫通処理 | 小屋裏界壁 | 13 | 箇所 |  |  | 刊行物＋歩掛
| 試験調整費 |  | 1 | 式 |  |  | 刊行物＋歩掛
小 計
名 称 |  | 仕 様 | 数 量 | 単 位 | 単 価 | 金 額 | 摘 要
11 | 電話設備工事
ICT 0.5-2P
| ケーブル | ピット・天井・壁内 | 184 | ｍ |  |  | 刊行物+歩掛
ICT 0.5-2P
| ケーブル | 管内(PF) | 42 | ｍ |  |  | 刊行物+歩掛
ICT 0.5-20P
| ケーブル | 管内(PF) | 72 | ｍ |  |  | 刊行物+歩掛
ICT 0.5-20P
| ケーブル | 管内 | 4 | ｍ |  |  | 刊行物+歩掛
| 電線管 | PF-S 16 隠ぺい | 42 | ｍ |  |  | 刊行物
| 電線管 | PF-S 28 隠ぺい | 72 | ｍ |  |  | 刊行物
| 電線管 | F2-30 隠ぺい | 4 | ｍ |  |  | 刊行物＋歩掛
中四角 浅型 カバー付
| アウトレットボックス | 樹脂製 | 8 | 個 |  |  | 刊行物
| モジュラージャック | 壁面 P:新金属
| コンセント | モジュラジャック6極4芯 | 8 | 個 |  |  | 見積＋歩掛
| 多機能電話機 | 壁掛金具共 | 8 | 台 |  |  | 見積＋歩掛
| 内線増設パッケージ | 多機能8台用 | 1 | 枚 |  |  | 見積
| 同上組込・設定費 |  | 1 | 式 |  |  | 見積
| 既設電話主装置調整費 |  | 1 | 式 |  |  | 見積
| 電話設備内線再設定費 |  | 1 | 式 |  |  | 見積
| 既設端子盤(１Ｔ－５)接続費 |  | 1 | 箇所 |  |  | 歩掛
| 防火区画貫通処理 | 小屋裏界壁 | 1 | 式 |  |  | 刊行物＋歩掛
名 称 |  | 仕 様 | 数 量 | 単 位 | 単 価 | 金 額 | 摘 要
小 計
名 称 |  | 仕 様 | 数 量 | 単 位 | 単 価 | 金 額 | 摘 要
12 | 校内ＬＡＮ設備工事
UTP Cat.6a
| ケーブル | ピット・天井・壁内 | 364 | ｍ |  |  | 刊行物+歩掛
UTP Cat.6a
| ケーブル | 管内(PF) | 223 | ｍ |  |  | 刊行物+歩掛
UTP Cat.6a
| ケーブル | 管内 | 8 | ｍ |  |  | 刊行物+歩掛
| 電線管 | PF-S 16 隠ぺい | 66 | ｍ |  |  | 刊行物
| 電線管 | PF-S 28 隠ぺい | 79 | ｍ |  |  | 刊行物
| 電線管 | F2-30 隠ぺい | 4 | ｍ |  |  | 刊行物＋歩掛
中四角 浅型 カバー付
| アウトレットボックス | 樹脂製 | 15 | 個 |  |  | 刊行物
壁面
| 情報コンセント | Cat.6a ×1 P:新金属 | 15 | 個 |  |  | 見積＋歩掛
コネクタ取付(ブーツ付)
| ＬＡＮケーブル成端処理 | 名札取付 | 19 | 箇所 |  |  | 見積
| 無線LANアクセスポイント |  | 1 | 台 |  |  | 見積＋歩掛
| 取外し再取付費 | 無線LANアクセスポイント | 6 | 台 |  |  | 刊行物＋歩掛
| 防火区画貫通処理 | 小屋裏界壁 | 13 | 箇所 |  |  | 刊行物＋歩掛
小 計
名 称 |  | 仕 様 | 数 量 | 単 位 | 単 価 | 金 額 | 摘 要
13 | 自動火災報知設備工事
EM-AE 1.2-4C
| ケーブル | ピット・天井・壁内 | 344 | ｍ |  |  | 刊行物+歩掛
EM-HP 1.2-2C
| ケーブル | ピット・天井・壁内 | 17 | ｍ |  |  | 見積＋歩掛
EM-HP 1.2-5P
| ケーブル | 管内(PF) | 25 | ｍ |  |  | 見積＋歩掛
EM-HP 1.2-10P
| ケーブル | 管内(PF) | 70 | ｍ |  |  | 見積＋歩掛
EM-HP 1.2-10P
| ケーブル | 管内 | 4 | ｍ |  |  | 見積＋歩掛
| 電線管 | PF-S 22 隠ぺい | 25 | ｍ |  |  | 刊行物
| 電線管 | PF-S 28 隠ぺい | 70 | ｍ |  |  | 刊行物
| 電線管 | F2-30 隠ぺい | 4 | ｍ |  |  | 刊行物＋歩掛
差動式スポット型
| 熱感知器 | 2種 確認灯付 | 19 | 個 |  |  | 刊行物＋歩掛
定温式スポット型
| 熱感知器 | 1種 防水型 確認灯付 | 4 | 個 |  |  | 刊行物＋歩掛
光電式
| 煙感知器 | 2種 確認灯付 | 21 | 個 |  |  | 刊行物＋歩掛
| 煙感知器用点検口 | 壁面用 | 1 | 個 |  |  | 見積＋歩掛
パッケージ形消火設備内取付
| 発信機 | P型 1級 埋込型 | 3 | 台 |  |  | 刊行物＋歩掛
パッケージ形消火設備内取付
| 地区音響装置 | DC24V | 3 | 台 |  |  | 刊行物＋歩掛
| 立会検査費 | P型1級 | 1 | 式 |  |  | 刊行物＋歩掛
| 防火区画貫通処理 | 小屋裏界壁 | 23 | 箇所 |  |  | 刊行物＋歩掛
名 称 |  | 仕 様 | 数 量 | 単 位 | 単 価 | 金 額 | 摘 要
小 計
名 称 |  | 仕 様 | 数 量 | 単 位 | 単 価 | 金 額 | 摘 要
14 | 自動閉鎖装置設備工事
EM-AE 1.2-2C
| ケーブル | ピット・天井・壁内 | 34 | ｍ |  |  | 刊行物+歩掛
EM-HP 1.2-4C
| ケーブル | ピット・天井・壁内 | 31 | ｍ |  |  | 見積＋歩掛
EM-HP 1.2-3P
| ケーブル | ピット・天井・壁内 | 73 | ｍ |  |  | 見積＋歩掛
光電式
| 煙感知器 | 3種 確認灯付 | 6 | 個 |  |  | 刊行物＋歩掛
| 自動閉鎖装置接続費 |  | 4 | 箇所 |  |  | 刊行物＋歩掛
| 防火区画貫通処理 | 小屋裏界壁 | 4 | 箇所 |  |  | 刊行物＋歩掛
小 計

## 内訳書（外構）
名 称 |  | 仕 様 | 数 量 | 単 位 | 単 価 | 金 額 | 摘 要
Ⅰ-2 | 外構工事
1 | 高圧受変電設備改修工事 |  | 1 | 式
2 | 構内配電線路工事 |  | 1 | 式
| 小 計 | Ⅰ-2
名 称 |  | 仕 様 | 数 量 | 単 位 | 単 価 | 金 額 | 摘 要
1 | 高圧受変電設備改修工事
RPR/OVGR取付
| 既設高圧受変電設備改修費 |  | 1 | 式 |  |  | 見積
MCCB 3P 50AF/40AT 取付
MCCB 3P 100AF/100AT 取付
MCCB 3P 225AF/125AT 取付
MCCB 3P 225AF/175AT 取付
| 既設基礎改修工事 |  | 1 | 式 |  |  | 刊行物＋歩掛
小 計
名 称 |  | 仕 様 | 数 量 | 単 位 | 単 価 | 金 額 | 単 価
2 | 構内配電線路工事
600V EM-CET 14sq
| ケーブル | 管内(FEP) | 125 | ｍ |  |  | 刊行物＋歩掛
600V EM-CET 14sq
| ケーブル | 管内 | 9 | ｍ |  |  | 刊行物＋歩掛
600V EM-CET 38sq
| ケーブル | 管内(FEP) | 82 | ｍ |  |  | 刊行物＋歩掛
600V EM-CET 38sq
| ケーブル | 管内 | 3 | ｍ |  |  | 刊行物＋歩掛
600V EM-CET 60sq
| ケーブル | 管内(FEP) | 132 | ｍ |  |  | 刊行物＋歩掛
600V EM-CET 60sq
| ケーブル | 管内 | 3 | ｍ |  |  | 刊行物＋歩掛
600V EM-CET 150sq
| ケーブル | 管内(FEP) | 140 | ｍ |  |  | 刊行物＋歩掛
600V EM-CET 150sq
| ケーブル | 管内 | 3 | ｍ |  |  | 刊行物＋歩掛
EM-CEE 2sq-2C
| ケーブル | 管内(FEP) | 281 | ｍ |  |  | 刊行物＋歩掛
EM-CEE 2sq-2C
| ケーブル | 管内 | 9 | ｍ |  |  | 刊行物＋歩掛
600V EM-IE 8sq
| 電線 | 管内(FEP) | 43 | ｍ |  |  | 刊行物＋歩掛
600V EM-IE 8sq
| 電線 | 管内 | 10 | ｍ |  |  | 刊行物＋歩掛
600V EM-IE 14sq
| 電線 | 管内(FEP) | 39 | ｍ |  |  | 刊行物＋歩掛
600V EM-IE 14sq
| 電線 | 管内 | 6 | ｍ |  |  | 刊行物＋歩掛
600V EM-IE 22sq
| 電線 | ピット・天井・壁内 | 20 | ｍ |  |  | 刊行物＋歩掛
600V EM-IE 22sq
| 電線 | 管内(FEP) | 108 | ｍ |  |  | 刊行物＋歩掛
名 称 |  | 仕 様 | 数 量 | 単 位 | 単 価 | 金 額 | 単 価
1.2m/mビニル被覆鉄線
| 導入線 | 管内(FEP) | 140 | ｍ |  |  | 刊行物＋歩掛
1.2m/mビニル被覆鉄線
| 導入線 | 管内 | 3 | ｍ |  |  | 刊行物＋歩掛
| 電線管 | E-31 露出 | 2 | ｍ |  |  | 刊行物＋歩掛
| 電線管 | E-51 露出 | 9 | ｍ |  |  | 刊行物＋歩掛
| 電線管 | E-75 露出 | 2 | ｍ |  |  | 刊行物＋歩掛
| 電線管 | PE 28 露出 | 3 | ｍ |  |  | 刊行物＋歩掛
| 電線管 | PE 36 露出 | 2 | ｍ |  |  | 刊行物＋歩掛
| 電線管 | PE 54 露出 | 5 | ｍ |  |  | 刊行物＋歩掛
| 電線管 | PE 70 露出 | 3 | ｍ |  |  | 刊行物＋歩掛
| 電線管 | PE 82 露出 | 3 | ｍ |  |  | 刊行物＋歩掛
| 電線管 | FEP 30 地中埋設 | 194 | ｍ |  |  | 刊行物＋歩掛
| 電線管 | FEP 40 地中埋設 | 125 | ｍ |  |  | 刊行物＋歩掛
| 電線管 | FEP 50 地中埋設 | 223 | ｍ |  |  | 刊行物＋歩掛
| 電線管 | FEP 65 地中埋設 | 132 | ｍ |  |  | 刊行物＋歩掛
| 電線管 | FEP 80 地中埋設 | 140 | ｍ |  |  | 刊行物＋歩掛
| ブロックハンドホール | HH-800 | 5 | 基 |  |  | 刊行物＋歩掛
| 管路布設土工事 | コア抜き含む | 1 | 式 |  |  | 刊行物
| ケーブル埋設標示テープ | ダブルタイプ | 139 | ｍ |  |  | 刊行物＋歩掛
名 称 |  | 仕 様 | 数 量 | 単 位 | 単 価 | 金 額 | 単 価
| ケーブル埋設標示杭 |  | 5 | 本 |  |  | 刊行物＋歩掛
ED
| 接地工事 | 打込式 φ15-1500 | 2 | 箇所 |  |  | 刊行物＋歩掛
| 接地極埋設標示板 | 黄銅製 測定共 | 2 | 枚 |  |  | 刊行物＋歩掛
小 計

## 大内訳書（改修）
名 称 |  | 仕 様 | 数 量 | 単 位 | 単 価 | 金 額 | 摘 要
Ⅱ | 改修工事
Ⅱ-1 | 既設校舎棟工事 |  | 1 | 式
改修工事計

## 内訳書（校舎棟）
名 称 |  | 仕 様 | 数 量 | 単 位 | 単 価 | 金 額 | 摘 要
Ⅱ-1 | 既設校舎棟工事
1 | 幹線・動力設備工事 |  | 1 | 式
2 | 照明設備工事 |  | 1 | 式
3 | コンセント設備工事 |  | 1 | 式
4 | 校内放送設備工事 |  | 1 | 式
5 | 電気時計設備工事 |  | 1 | 式
6 | テレビ共聴設備工事 |  | 1 | 式
7 | 電話設備工事 |  | 1 | 式
8 | 校内ＬＡＮ設備工事 |  | 1 | 式
9 | 自動火災報知設備工事 |  | 1 | 式
10 | 撤去工事 |  | 1 | 式
11 | 発生材積込運搬費 |  | 1 | 式
| 小 計 | Ⅱ-1
名 称 |  | 仕 様 | 数 量 | 単 位 | 単 価 | 金 額 | 摘 要
1 | 幹線・動力設備工事
600V EM-CE 5.5sq-4C
| ケーブル | 管内 | 23 | ｍ |  |  | 刊行物＋歩掛
600V EM-CE 8sq-3C
| ケーブル | 管内 | 5 | ｍ |  |  | 刊行物＋歩掛
600V EM-CET 38sq
| ケーブル | ピット・天井・壁内 | 12 | ｍ |  |  | 刊行物＋歩掛
600V EM-CET 38sq
| ケーブル | 管内 | 6 | ｍ |  |  | 刊行物＋歩掛
600V EM-IE 1.6
| 電線 | 管内 | 5 | ｍ |  |  | 刊行物＋歩掛
600V EM-IE 14sq
| 電線 | ピット・天井・壁内 | 24 | ｍ |  |  | 刊行物＋歩掛
600V EM-IE 14sq
| 電線 | 管内 | 11 | ｍ |  |  | 刊行物＋歩掛
| 電線管 | E-51 隠ぺい | 6 | ｍ |  |  | 刊行物＋歩掛
| 電線管 | PE 36 露出 | 28 | ｍ |  |  | 刊行物＋歩掛
| 電動機接続材料 | F2-38 ビニル被覆・防水 | 4 | 箇所 |  |  | 刊行物＋歩掛
| 電灯分電盤 | １Ｌ－２－１Ｓ | 1 | 面 |  |  | 見積＋歩掛
| 電灯分電盤 | １Ｌ－２－１ ダクト共 | 1 | 面 |  |  | 見積＋歩掛
| 動力制御盤 | 空調電源盤３ | 1 | 面 |  |  | 見積＋歩掛
| 空調室外機接続費 | 直入始動方式 | 4 | 箇所 |  |  | 刊行物＋歩掛
既設電灯分電盤１Ｌ－２
| 接続費 |  | 1 | 箇所 |  |  | 刊行物＋歩掛
ケーブル 600V CV 8sq-3C
| 取外し再取付費 | ピット・天井・壁内 | 15 | ｍ |  |  | 刊行物＋歩掛
名 称 |  | 仕 様 | 数 量 | 単 位 | 単 価 | 金 額 | 摘 要
電線 600V IV 1.6
| 取外し再取付費 | ピット・天井・壁内 | 15 | ｍ |  |  | 刊行物＋歩掛
| 取外し再取付費 | 手元開閉器盤 | 1 | 面 |  |  | 刊行物＋歩掛
小 計
名 称 |  | 仕 様 | 数 量 | 単 位 | 単 価 | 金 額 | 摘 要
2 | 照明設備工事
EM-EEF 1.6-2C
| ケーブル | ピット・天井・壁内 | 137 | ｍ |  |  | 刊行物＋歩掛
EM-EEF 1.6-3C
| ケーブル | ピット・天井・壁内 | 231 | ｍ |  |  | 刊行物＋歩掛
EM-EEF 2.0-3C
| ケーブル | ピット・天井・壁内 | 9 | ｍ |  |  | 刊行物＋歩掛
EM-AE 1.2-4C
| ケーブル | ピット・天井・壁内 | 24 | ｍ |  |  | 刊行物＋歩掛
EM-AE 1.2-4C
| ケーブル | 管内 | 2 | ｍ |  |  | 刊行物＋歩掛
メタルモール A型
| １種金属線ぴ | MM1-A 露出 | 2 | ｍ |  |  | 刊行物＋歩掛
中四角 浅型 カバー付
| アウトレットボックス | 樹脂製 | 19 | 個 |  |  | 刊行物＋歩掛
中四角 深型 カバー付
| アウトレットボックス | 樹脂製 | 6 | 個 |  |  | 刊行物＋歩掛
| ジョイントボックス | 中四角 深型 カバー付
| （アウトレットボックス） | 樹脂製 | 27 | 個 |  |  | 刊行物＋歩掛
| 埋込スイッチ | 1P15A×1 P:新金属 | 5 | 個 |  |  | 刊行物＋歩掛
1P15A×1
| 埋込スイッチ | 1P 4A×1(L) P:新金属 | 2 | 個 |  |  | 刊行物＋歩掛
1P15A×4
| 埋込スイッチ | 1P 4A×1(L) P:新金属 | 2 | 個 |  |  | 刊行物＋歩掛
1P15A×4
| 埋込スイッチ | 1P 4A×2(L) P:新金属 | 1 | 個 |  |  | 刊行物＋歩掛
| リモコンスイッチ | 3L P:新金属 | 1 | 個 |  |  | 見積＋歩掛
壁付型 親子式･親機
| 熱線センサ付自動スイッチ | 切替スイッチ付 | 1 | 個 |  |  | 見積＋歩掛
壁付型 換気扇連動型
| 熱線センサ付自動スイッチ | 切替スイッチ付 | 2 | 個 |  |  | 見積＋歩掛
名 称 |  | 仕 様 | 数 量 | 単 位 | 単 価 | 金 額 | 摘 要
| 埋込コンセント | 2P15A×1 P:新金属 | 3 | 個 |  |  | 刊行物＋歩掛
| 埋込コンセント | 2P15A×1(LK) P:新金属 | 2 | 個 |  |  | 刊行物＋歩掛
| ダクト換気扇接続費 |  | 3 | 箇所 |  |  | 刊行物＋歩掛
| レンジフード接続費 |  | 1 | 箇所 |  |  | 刊行物＋歩掛
| 既設配線接続費 |  | 24 | 箇所 |  |  | 刊行物＋歩掛
| 取外し再取付費 | 扇風機 | 2 | 台 |  |  | 刊行物＋歩掛
| ＬＥＤ直付灯 | Ａ３２２Ｎ | 3 | 台 |  |  | 見積＋歩掛
| ＬＥＤ直付灯 | Ａ３２２Ｈ | 23 | 台 |  |  | 見積＋歩掛
| ＬＥＤ直付灯 | Ｄ３２２Ｈ | 21 | 台 |  |  | 見積＋歩掛
| ＬＥＤ埋込灯 | Ｅ３２２Ｈ | 12 | 台 |  |  | 見積＋歩掛
| ＬＥＤ埋込黒板灯 | Ｆ３２１Ｈ | 2 | 台 |  |  | 見積＋歩掛
| ＬＥＤダウンライト | Ｋ２００ | 29 | 台 |  |  | 見積＋歩掛
| ＬＥＤダウンライト | Ｎ１００ | 2 | 台 |  |  | 見積＋歩掛
| ＬＥＤダウンライト | Ｑ１５０ | 4 | 台 |  |  | 見積＋歩掛
| ＬＥＤダウンライト | Ｓ１００ | 3 | 台 |  |  | 見積＋歩掛
| ＬＥＤブラケット | Ｔ６０１ | 2 | 台 |  |  | 見積＋歩掛
小 計
名 称 |  | 仕 様 | 数 量 | 単 位 | 単 価 | 金 額 | 摘 要
3 | コンセント設備工事
EM-EEF 2.0-2C
| ケーブル | ピット・天井・壁内 | 244 | ｍ |  |  | 刊行物＋歩掛
EM-EEF 2.0-3C
| ケーブル | ピット・天井・壁内 | 390 | ｍ |  |  | 刊行物＋歩掛
中四角 浅型 カバー付
| アウトレットボックス | 樹脂製 | 44 | 個 |  |  | 刊行物＋歩掛
| ジョイントボックス | 中四角 深型 カバー付
| （アウトレットボックス） | 樹脂製 | 13 | 個 |  |  | 刊行物＋歩掛
| 埋込コンセント | 2P15A×1 P:新金属 | 3 | 個 |  |  | 刊行物＋歩掛
| 埋込コンセント | 2P15A×2 P:新金属 | 27 | 個 |  |  | 刊行物＋歩掛
| 埋込コンセント | 2P15A×1(EET) P:新金属 | 5 | 個 |  |  | 見積＋歩掛
| 埋込コンセント | 2P15A×2(EET) P:新金属 | 9 | 個 |  |  | 見積＋歩掛
| ＯＡタップコンセント | 2P15A×4(E) ケーブル付 | 22 | 個 |  |  | 見積＋歩掛
| 同上ハーネスジョイント | 2分岐 | 13 | 個 |  |  | 見積＋歩掛
| 総合盤内機器電源接続費 |  | 1 | 箇所 |  |  | 刊行物＋歩掛
| 既設配線接続費 |  | 1 | 箇所 |  |  | 刊行物＋歩掛
小 計
名 称 |  | 仕 様 | 数 量 | 単 位 | 単 価 | 金 額 | 摘 要
4 | 校内放送設備工事
EM-HP 1.2-3C
| ケーブル | ピット・天井・壁内 | 78 | ｍ |  |  | 見積＋歩掛
中四角 浅型 カバー付
| アウトレットボックス | 樹脂製 | 3 | 個 |  |  | 刊行物＋歩掛
中四角 深型 カバー付
| アウトレットボックス | 樹脂製 | 3 | 個 |  |  | 刊行物＋歩掛
| ジョイントボックス | 中四角 深型 カバー付
| （アウトレットボックス） | 樹脂製 | 3 | 個 |  |  | 刊行物＋歩掛
| 天井埋込型スピーカー | ＳＰ－２ ATT内蔵 | 1 | 台 |  |  | 見積＋歩掛
| 取外し再取付費 | アッテネーター | 5 | 個 |  |  | 刊行物＋歩掛
| 取外し再取付費 | 天井埋込型スピーカー | 6 | 台 |  |  | 刊行物＋歩掛
| 取外し再取付費 | 壁掛型スピーカー | 1 | 台 |  |  | 刊行物＋歩掛
| 取外し再取付費 | リモコンマイク | 1 | 台 |  |  | 刊行物＋歩掛
ケーブル HP 1.2-20P
| 取外し再取付費 | 管内(PF) | 8 | ｍ |  |  | 刊行物＋歩掛
ケーブル MVVS 0.75sq-2C
| 取外し再取付費 | 管内(PF) | 8 | ｍ |  |  | 刊行物＋歩掛
電線管 PF-S 16
| 取外し再取付費 | 隠ぺい | 8 | ｍ |  |  | 刊行物＋歩掛
電線管 PF-S 28
| 取外し再取付費 | 隠ぺい | 8 | ｍ |  |  | 刊行物＋歩掛
| 既設配線接続費 |  | 9 | 箇所 |  |  | 刊行物＋歩掛
小 計
名 称 |  | 仕 様 | 数 量 | 単 位 | 単 価 | 金 額 | 摘 要
5 | 電気時計設備工事
| 取外し再取付費 | 壁掛型電気時計 | 4 | 台 |  |  | 刊行物＋歩掛
ケーブル AE 1.2-2C
| 取外し再取付費 | 管内(PF) | 23 | ｍ |  |  | 刊行物＋歩掛
電線管 PF-S 16
| 取外し再取付費 | 隠ぺい | 8 | ｍ |  |  | 刊行物＋歩掛
| 既設配線接続費 |  | 4 | 箇所 |  |  | 刊行物＋歩掛
小 計
名 称 |  | 仕 様 | 数 量 | 単 位 | 単 価 | 金 額 | 摘 要
6 | テレビ共聴設備工事
| テレビ端子 | SH-7F P:新金属 | 2 | 個 |  |  | 見積＋歩掛
| 既設配線接続費 |  | 2 | 箇所 |  |  | 刊行物＋歩掛
小 計
名 称 |  | 仕 様 | 数 量 | 単 位 | 単 価 | 金 額 | 摘 要
7 | 電話設備工事
ICT 0.5-2P
| ケーブル | ピット・天井・壁内 | 328 | ｍ |  |  | 刊行物＋歩掛
中四角 浅型 カバー付
| アウトレットボックス | 樹脂製 | 1 | 個 |  |  | 刊行物＋歩掛
| モジュラージャック | 壁面 P:新金属
| コンセント | モジュラジャック6極4芯 | 2 | 個 |  |  | 見積＋歩掛
| 多機能電話機 | 据置型 | 4 | 台 |  |  | 見積＋歩掛
| 取外し再取付費 | 多機能電話機 据置型 | 3 | 台 |  |  | 刊行物＋歩掛
| 取外し再取付費 | 一般電話機 壁掛型 | 2 | 台 |  |  | 刊行物＋歩掛
| 既設電話主装置接続費 |  | 1 | 箇所 |  |  | 刊行物＋歩掛
| 設定・調整費 |  | 1 | 式 |  |  | 刊行物＋歩掛
小 計
名 称 |  | 仕 様 | 数 量 | 単 位 | 単 価 | 金 額 | 摘 要
8 | 校内ＬＡＮ設備工事
UTP Cat.6a
| ケーブル | ピット・天井・壁内 | 451 | ｍ |  |  | 刊行物＋歩掛
UTP Cat.6a
| ケーブル | 管内(PF) | 2 | ｍ |  |  | 刊行物＋歩掛
| 電線管 | PF-S 16 隠ぺい | 2 | ｍ |  |  | 刊行物＋歩掛
中四角 浅型 カバー付
| アウトレットボックス | 樹脂製 | 2 | 個 |  |  | 刊行物＋歩掛
壁面
| 情報コンセント | Cat.6a ×1 P:新金属 | 2 | 個 |  |  | 見積＋歩掛
8PORT（PoE給電機能付）
| ＨＵＢ（Ｌ２－ＳＷ） | 固定マグネット共 | 8 | 台 |  |  | 見積＋歩掛
| 同上取付費 |  | 8 | 台 |  |  | 見積＋歩掛
| 無線LANアクセスポイント |  | 2 | 台 |  |  | 見積＋歩掛
コネクタ取付(ブーツ付)
| ＬＡＮケーブル成端処理 | 名札取付 | 74 | 箇所 |  |  | 見積＋歩掛
小 計
名 称 |  | 仕 様 | 数 量 | 単 位 | 単 価 | 金 額 | 摘 要
9 | 自動火災報知設備工事
EM-AE 1.2-4C
| ケーブル | ピット・天井・壁内 | 81 | ｍ |  |  | 刊行物＋歩掛
| ジョイントボックス | 中四角 深型 カバー付
| （アウトレットボックス） | 樹脂製 | 2 | 個 |  |  | 刊行物＋歩掛
差動式スポット型
| 熱感知器 | 2種 確認灯付 | 12 | 個 |  |  | 刊行物＋歩掛
定温式スポット型
| 熱感知器 | 1種 防水型 確認灯付 | 1 | 個 |  |  | 刊行物＋歩掛
光電式
| 煙感知器 | 2種 確認灯付 | 2 | 個 |  |  | 刊行物＋歩掛
P型1級40回線 壁掛型
| 複合受信機 | 非常電源内蔵型 | 1 | 台 |  |  | 刊行物＋歩掛
| 取外し再取付費 | 総合盤 | 1 | 面 |  |  | 刊行物＋歩掛
ケーブル HP 1.2-5P
| 取外し再取付費 | 管内(PF) | 23 | ｍ |  |  | 刊行物＋歩掛
ケーブル HP 1.2-10P
| 取外し再取付費 | 管内(PF) | 23 | ｍ |  |  | 刊行物＋歩掛
電線管 PF-S 22
| 取外し再取付費 | 隠ぺい | 23 | ｍ |  |  | 刊行物＋歩掛
電線管 PF-S 28
| 取外し再取付費 | 隠ぺい | 23 | ｍ |  |  | 刊行物＋歩掛
| 既設配線接続費 |  | 3 | 箇所 |  |  | 刊行物＋歩掛
| 立会検査費 | P型1級 | 1 | 式 |  |  | 刊行物＋歩掛
小 計
名 称 |  | 仕 様 | 数 量 | 単 位 | 単 価 | 金 額 | 摘 要
10 | 撤去工事
VV-F 2.0-3C
| （撤去）ケーブル | ピット・天井・壁内 | 67 | ｍ |  |  | 刊行物＋歩掛
AE 1.2-2C
| （撤去）ケーブル | 管内(PF) | 63 | ｍ |  |  | 刊行物＋歩掛
HP 1.2-3C
| （撤去）ケーブル | 管内(PF) | 49 | ｍ |  |  | 刊行物＋歩掛
ICT 0.5-2P
| （撤去）ケーブル | 管内(PF) | 72 | ｍ |  |  | 刊行物＋歩掛
S-5C-FB
| （撤去）ケーブル | 管内(PF) | 32 | ｍ |  |  | 刊行物＋歩掛
UTP Cat.6a
| （撤去）ケーブル | ピット・天井・壁内 | 54 | ｍ |  |  | 刊行物＋歩掛
600V IV 1.6
| （撤去）電線 | 管内(PF) | 716 | ｍ |  |  | 刊行物＋歩掛
600V IV 2.0
| （撤去）電線 | 管内(PF) | 862 | ｍ |  |  | 刊行物＋歩掛
600V IV 5.5sq
| （撤去）電線 | 管内(PF) | 195 | ｍ |  |  | 刊行物＋歩掛
600V IV 8sq
| （撤去）電線 | 管内(PF) | 153 | ｍ |  |  | 刊行物＋歩掛
| （撤去）電線管 | PF-S 16 隠ぺい | 344 | ｍ |  |  | 刊行物＋歩掛
| （撤去）電線管 | PF-S 22 隠ぺい | 130 | ｍ |  |  | 刊行物＋歩掛
| （撤去）ノズルプレート | 角型 | 1 | 個 |  |  | 刊行物＋歩掛
| （撤去）埋込スイッチ | 1P15A×1 | 5 | 個 |  |  | 刊行物＋歩掛
| （撤去）埋込スイッチ | 1P15A×2 | 2 | 個 |  |  | 刊行物＋歩掛
| （撤去）埋込スイッチ | 1P15A×3 | 1 | 個 |  |  | 刊行物＋歩掛
名 称 |  | 仕 様 | 数 量 | 単 位 | 単 価 | 金 額 | 摘 要
| （撤去）埋込スイッチ | 1P15A×4 | 1 | 個 |  |  | 刊行物＋歩掛
| （撤去）埋込スイッチ | 1P15A×7 | 1 | 個 |  |  | 刊行物＋歩掛
（撤去）熱線センサ付
| 自動スイッチ | 壁付型 | 1 | 個 |  |  | 刊行物＋歩掛
| （撤去）換気扇操作スイッチ |  | 4 | 個 |  |  | 刊行物＋歩掛
| （撤去）埋込コンセント | 2P15A×1 | 13 | 個 |  |  | 刊行物＋歩掛
| （撤去）埋込コンセント | 2P15A×2 | 17 | 個 |  |  | 刊行物＋歩掛
| （撤去）埋込コンセント | 2P15A×1(LK) | 2 | 個 |  |  | 刊行物＋歩掛
| （撤去）埋込コンセント | 2P15A×1(ET付) | 1 | 個 |  |  | 刊行物＋歩掛
| （撤去）埋込コンセント | 2P15A×2(ET付) | 4 | 個 |  |  | 刊行物＋歩掛
（撤去）フロアー
| コンセント | 2P15A×2 | 12 | 個 |  |  | 刊行物＋歩掛
（撤去）フロアー
| コンセント | 2P15A×2(E極付) | 13 | 個 |  |  | 刊行物＋歩掛
鋼板製 屋外防雨型
| （撤去）手元開閉器盤 | 3P 50AF ×1 | 4 | 面 |  |  | 刊行物＋歩掛
| （撤去）照明器具 | ａ４０１ | 4 | 台 |  |  | 刊行物＋歩掛
| （撤去）照明器具 | ａ４０２ | 3 | 台 |  |  | 刊行物＋歩掛
| （撤去）照明器具 | ｂ４０２ | 12 | 台 |  |  | 刊行物＋歩掛
| （撤去）照明器具 | ｃ３２１ | 2 | 台 |  |  | 刊行物＋歩掛
| （撤去）照明器具 | ｃ３２２ | 27 | 台 |  |  | 刊行物＋歩掛
| （撤去）照明器具 | ｄ４０１ | 2 | 台 |  |  | 刊行物＋歩掛
名 称 |  | 仕 様 | 数 量 | 単 位 | 単 価 | 金 額 | 摘 要
| （撤去）照明器具 | ｅ４０２ | 6 | 台 |  |  | 刊行物＋歩掛
| （撤去）照明器具 | ｆ３２２ | 12 | 台 |  |  | 刊行物＋歩掛
| （撤去）照明器具 | ｇ３６３ | 6 | 台 |  |  | 刊行物＋歩掛
| （撤去）照明器具 | ｈ２７２ | 1 | 台 |  |  | 刊行物＋歩掛
| （撤去）照明器具 | ｉ１８１ | 8 | 台 |  |  | 刊行物＋歩掛
| （撤去）照明器具 | ｊ２０１ | 1 | 台 |  |  | 刊行物＋歩掛
| （撤去）壁掛電気時計 | ３００φ | 1 | 台 |  |  | 刊行物＋歩掛
| （撤去）インターホン | モニター付親機 | 1 | 台 |  |  | 刊行物＋歩掛
| （撤去）インターホン | カメラ付玄関子機 | 1 | 台 |  |  | 刊行物＋歩掛
| （撤去）直列ユニット | 中間 | 1 | 個 |  |  | 刊行物＋歩掛
| （撤去）直列ユニット | 端末 | 3 | 個 |  |  | 刊行物＋歩掛
| （撤去）電話取出口 | 壁付 | 3 | 個 |  |  | 刊行物＋歩掛
| （撤去）電話取出口 | 床付 | 4 | 個 |  |  | 刊行物＋歩掛
（撤去）モジュラージャック
| コンセント | 壁付 6極4芯×1 | 1 | 個 |  |  | 刊行物＋歩掛
| （撤去）情報コンセント | 壁付 CAT6×1 | 1 | 個 |  |  | 刊行物＋歩掛
| （撤去）感知器 | 差動式スポット型 2種 | 9 | 個 |  |  | 刊行物＋歩掛
| （撤去）感知器 | 定温式スポット型 1種 防水 | 2 | 個 |  |  | 刊行物＋歩掛
| （撤去）複合受信機 | P型1級30回線 壁掛型 | 1 | 台 |  |  | 刊行物＋歩掛
名 称 |  | 仕 様 | 数 量 | 単 位 | 単 価 | 金 額 | 摘 要
小 計
名 称 |  | 仕 様 | 数 量 | 単 位 | 単 価 | 金 額 | 摘 要
11 | 発生材積込運搬費
| 廃プラスチック |  | 0.3 | ｍ3 |  |  | 見積＋歩掛
| 混合廃棄物 |  | 3.5 | ｍ3 |  |  | 見積＋歩掛
| 金属くず | 電線類 | 0.1 | ｔ |  |  | 見積＋歩掛
小 計

## 発生材処分
名 称 |  | 仕 様 | 数 量 | 単 位 | 単 価 | 金 額 | 摘 要
Ⅲ | 発生材処分費
| 廃プラスチック |  | 0.3 | ｍ3 |  |  | 見積
| 混合廃棄物 |  | 3.5 | ｍ3 |  |  | 見積
小 計

## 経費
名 称 |  | 仕 様 | 数 量 | 単 位 | 単 価 | 金 額 | 摘 要
Ⅳ | 共通仮設費
共通仮設率費
| 新営工事 |  | 1 | 式
| 改修工事 |  | 1 | 式
| 共通仮設費計 |  | 1 | 式
Ⅴ | 現場管理費
| 新営工事 |  | 1 | 式
| 改修工事 |  | 1 | 式
| 現場管理費計 |  | 1 | 式
Ⅵ | 一般管理費等
| 一般管理費等計 |  | 1 | 式
小 計

## 有価物控除
名 称 |  | 仕 様 | 数 量 | 単 位 | 単 価 | 金 額 | 摘 要
Ⅶ | 有価物控除
| 金属くず | 電線類 | 0.1 | ｔ |  |  | 見積
小 計