## 設計書鏡（参考資料）
参 考 資 料
令和０８年度
市道下三之町大新町線配水管布設替工事参考資料
高山市 下三之町地内
本参考資料は、標準的な施工方法を参考明示したものであり、工事請負契約上の拘束 力を生じさせるものではない。 従って、施工条件及び地質条件等を十分考慮して、仮設、施工方法、安全対策等工事 目的物を完成させる手段について、設計図書に特別な定めがある場合を除き受注者の責 任において定めるものとする。 なお、本参考資料の内容に関する事項は、質問することが出来ない。 また、本参考資料の有効期限は、本工事の入札書の提出期限までとする。

## 設計書鏡
工事番号 | ０８水上第４７号 | 事 業 名
路河川名 |  | 工 事 名 | 市道下三之町大新町線配水管布設替工事 |  |  | 参考資料
年 度 | 令和８年度 | 施工箇所 | 高山市 大新町１丁目 地内
事 業 概 要 |  |  |  | 設 計 年 月 日 | 令和 ８年 ６月１２日
配水管布設
| 第一管路 HPPE Φ100 布設延長：L=137.9ｍ |  |  | 施 工 方 法 | 請負
第二管路 PEP Φ25 布設延長：L=35.7ｍ
施 工 期 間
第三管路 PEP Φ25 布設延長：L=33.4ｍ
|  |  |  | 起 工 年 月 日 | 令和 ８年 ７月１５日
|  |  |  | 竣 工 年 月 日 | 令和 ８年１１月３０日
|  |  |  | 歩 掛 適 用 年 月 | 令和 ８年 ６月 １日
|  |  |  | 単 価 適 用 年 月 | 令和 ８年 ６月 １日
起工理由
整理番号：０８配水第３１３１号
老朽化に伴う配水管布設替工事

## 内訳表
内 訳 表
名 称 |  | 数 量 | 単位 | 単 価 | 金 額 | 摘 要
01:本工事費 | [5 empty] | 工種区分：開削工事及び小口径推進工事等
老朽管更新
|  | 1 | 式
第一管路
|  | 1 | 式
資材費 | [5 empty] | 週単位
|  | 1 | 式
ﾒｶｼﾞｮｲﾝﾄ
Φ100
|  | 1 | 個 |  |  | TJ0020
PE挿し口付ｿﾌﾄｼｰﾙ仕切弁
φ100
|  | 2 | 個 |  |  | TJA3270
仕切弁筐
浅埋 φ50～400用
|  | 2 | 個 |  |  | TJA3340
水道配水用ﾎﾟﾘｴﾁﾚﾝ管継手
φ100×75 Ｆ付きEFチーズ（両受）
|  | 1 | 個 |  |  | TJA2630
内 訳 表
名 称 |  | 数 量 | 単位 | 単 価 | 金 額 | 摘 要
水道配水用ﾎﾟﾘｴﾁﾚﾝ管継手
φ100 EFフランジ（片受）
|  | 1 | 個 |  |  | TJA2400
LSＰ型フランジ結合補強具
Φ100
|  | 1 | 組 |  |  | TJ0210
水道配水用ﾎﾟﾘｴﾁﾚﾝ管継手
φ100×100 EFチーズ（両受）
|  | 2 | 個 |  |  | TJA2540
水道配水用ﾎﾟﾘｴﾁﾚﾝ管継手
φ100×300H EFＳベンド（片受）
|  | 1 | 個 |  |  | TJA2320
水道配水用ﾎﾟﾘｴﾁﾚﾝ管継手
φ100 EF45°ベンド（両受）
|  | 3 | 個 |  |  | TJA2700
水道配水用ﾎﾟﾘｴﾁﾚﾝ管継手
φ100 EF45°ベンド（片受）
|  | 1 | 個 |  |  | TJA2160
EFｿｹｯﾄ
Φ100
|  | 1 | 個 |  |  | TJ0050
ﾌﾟﾚｰﾝｴﾝﾄﾞ
Φ100
|  | 2 | 本 |  |  | TJ0060
内 訳 表
名 称 |  | 数 量 | 単位 | 単 価 | 金 額 | 摘 要
水道配水用ﾎﾟﾘｴﾁﾚﾝ管
φ100 EF受口直管
|  | 25 | 本 |  |  | TJA2020
労務費 | [5 empty] | 週単位
|  | 1 | 式
ﾎﾟﾘｴﾁﾚﾝ管据付工
径100mm
|  | 137.900 | ｍ |  |  | 施工歩掛表(DW000505-0001)
ポリエチレン管継手工
径100mm、融着継手をする、融着の１口継手とする
|  | 34 | 箇所 |  |  | 施工歩掛表(DW000510-0002)
ポリエチレン管継手工
径100mm、融着継手をする、融着の２口継手とする
|  | 4 | 箇所 |  |  | 施工歩掛表(DW000510-0003)
ポリエチレン管継手工
径100mm、メカニカル継手をする
|  | 2 | 口 |  |  | 施工歩掛表(DW000510-0004)
ポリエチレン管切断工
径100mm
|  | 7 | 口 |  |  | 施工歩掛表(DW000760-0005)
小口径鋼管切断工(人力)
径100mm
|  | 2 | 箇所 |  |  | 施工歩掛表(DW000310-0006)
内 訳 表
名 称 |  | 数 量 | 単位 | 単 価 | 金 額 | 摘 要
フランジ継手工
径100mm、JWWA 7.5K（0.74MPa）
|  | 1 | 口 |  |  | 施工歩掛表(DW000230-0007)
仕切弁設置工（縦・横型）（人力）
径100mm
|  | 2 | 基 |  |  | 施工歩掛表(DW000815-0008)
仕切弁筐(浅埋)設置工
Φ50～400
|  | 2 | 箇所 |  |  | 単価表(SJ0100)
鋼管撤去工（人力）
径100mm
|  | 137.900 | ｍ |  |  | 施工歩掛表(DW000305-0012)
鋼管切断工
呼び厚さA種、径100mm、罫書き～開先加工、撤去管切断
|  | 29 | 口 |  |  | 施工歩掛表(DW000745-0013)
既設管運搬・処分工
|  | 1 | 箇所 |  |  | 単価表(SJ4510)
埋設標識シート設置工
|  | 136.900 | ｍ |  |  | 単価表(SJ3020)
ロケーティングワイヤー設置工
|  | 137.900 | ｍ |  |  | 単価表(SJ3010)
内 訳 表
名 称 |  | 数 量 | 単位 | 単 価 | 金 額 | 摘 要
管明示テープ工 φ100
ポリエチレン管
|  | 137.900 | ｍ |  |  | 単価表(SJ3030)
第二管路
|  | 1 | 式
資材費 | [5 empty] | 週単位
|  | 1 | 式
ｻﾄﾞﾙ分水栓
φ100×25 HPPE
|  | 1 | 個 |  |  | TJA5080
PEP継手
φ25 直結ｿｹｯﾄ
|  | 1 | 個 |  |  | TJA5200
PE分止水栓用ｿｹｯﾄ
Φ25
|  | 3 | 個 |  |  | TJ0070
甲止水栓
φ25
|  | 1 | 個 |  |  | TJA5480
止水栓筐
伸縮型
|  | 1 | 個 |  |  | TJA5470
内 訳 表
名 称 |  | 数 量 | 単位 | 単 価 | 金 額 | 摘 要
水道用ﾎﾟﾘｴﾁﾚﾝ管軟質（1種二層管）
φ25
|  | 35.700 | ｍ |  |  | ZW10610025
労務費 | [5 empty] | 週単位
|  | 1 | 式
ﾎﾟﾘｴﾁﾚﾝ管据付工
径25mm
|  | 35.700 | ｍ |  |  | 施工歩掛表(DW000505-0016)
ポリエチレン管継手工
径25mm、融着継手としない
|  | 4 | 口 |  |  | 施工歩掛表(DW000510-0017)
小口径鋼管ねじ込み接合工(人力)
径25mm
|  | 1 | 口 |  |  | 施工歩掛表(DW000320-0018)
小口径鋼管切断工(人力)
径25mm
|  | 2 | 箇所 |  |  | 施工歩掛表(DW000310-0019)
サドル分水栓建込み工
本管呼び径 100mm、給水管呼び径 25mm、ポリエチレン管
|  | 1 | 箇所 |  |  | 施工歩掛表(DW010205-0020)
止水栓取付工
止水栓＋筐、ＰＰ、呼び径 25mm
|  | 1 | 箇所 |  |  | 施工歩掛表(DW010215-0021)
内 訳 表
名 称 |  | 数 量 | 単位 | 単 価 | 金 額 | 摘 要
埋設標識シート設置工
|  | 35.700 | ｍ |  |  | 単価表(SJ3020)
ロケーティングワイヤー設置工
|  | 35.700 | ｍ |  |  | 単価表(SJ3010)
管明示テープ工 φ50
ポリエチレン管
|  | 35.700 | ｍ |  |  | 単価表(SJ3050)
第三管路
|  | 1 | 式
資材費 | [5 empty] | 週単位
|  | 1 | 式
ｻﾄﾞﾙ分水栓
φ100×25 HPPE
|  | 1 | 個 |  |  | TJA5080
PEP継手
φ25 直結ｿｹｯﾄ
|  | 1 | 個 |  |  | TJA5200
PE分止水栓用ｿｹｯﾄ
Φ25
|  | 3 | 個 |  |  | TJ0070
内 訳 表
名 称 |  | 数 量 | 単位 | 単 価 | 金 額 | 摘 要
甲止水栓
φ25
|  | 1 | 個 |  |  | TJA5480
止水栓筐
伸縮型
|  | 1 | 個 |  |  | TJA5470
水道用ﾎﾟﾘｴﾁﾚﾝ管軟質（1種二層管）
φ25
|  | 33.400 | ｍ |  |  | ZW10610025
労務費 | [5 empty] | 週単位
|  | 1 | 式
ﾎﾟﾘｴﾁﾚﾝ管据付工
径25mm
|  | 33.400 | ｍ |  |  | 施工歩掛表(DW000505-0016)
ポリエチレン管継手工
径25mm、融着継手としない
|  | 4 | 口 |  |  | 施工歩掛表(DW000510-0017)
小口径鋼管ねじ込み接合工(人力)
径25mm
|  | 1 | 口 |  |  | 施工歩掛表(DW000320-0018)
小口径鋼管切断工(人力)
径25mm
|  | 2 | 箇所 |  |  | 施工歩掛表(DW000310-0019)
内 訳 表
名 称 |  | 数 量 | 単位 | 単 価 | 金 額 | 摘 要
サドル分水栓建込み工
本管呼び径 100mm、給水管呼び径 25mm、ポリエチレン管
|  | 1 | 箇所 |  |  | 施工歩掛表(DW010205-0020)
止水栓取付工
止水栓＋筐、ＰＰ、呼び径 25mm
|  | 1 | 箇所 |  |  | 施工歩掛表(DW010215-0021)
埋設標識シート設置工
|  | 33.400 | ｍ |  |  | 単価表(SJ3020)
ロケーティングワイヤー設置工
|  | 33.400 | ｍ |  |  | 単価表(SJ3010)
管明示テープ工 φ50
ポリエチレン管
|  | 33.400 | ｍ |  |  | 単価表(SJ3050)
給水工
|  | 1 | 式
給水工 | [5 empty] | 週単位
|  | 1 | 式
給水工①
|  | 1 | 式 |  |  | 単価表(SJ3060)
内 訳 表
名 称 |  | 数 量 | 単位 | 単 価 | 金 額 | 摘 要
給水工②
|  | 1 | 式 |  |  | 単価表(SJ3070)
給水工③
|  | 1 | 式 |  |  | 単価表(SJ3080)
給水工④
|  | 1 | 式 |  |  | 単価表(SJ3090)
給水工⑤
|  | 1 | 式 |  |  | 単価表(SJ3100)
給水工⑥
|  | 1 | 式 |  |  | 単価表(SJ3110)
給水工⑦
|  | 1 | 式 |  |  | 単価表(SJ3120)
排泥工
|  | 1 | 式
排泥工 | [5 empty] | 週単位
|  | 1 | 式
内 訳 表
名 称 |  | 数 量 | 単位 | 単 価 | 金 額 | 摘 要
排泥工①
|  | 1 | 式 |  |  | 単価表(SJ3130)
排泥工②
|  | 1 | 式 |  |  | 単価表(SJ3140)
排泥工③
|  | 1 | 式 |  |  | 単価表(SJ3150)
第一管路分岐部
|  | 1 | 式
資材費 | [5 empty] | 週単位
|  | 1 | 式
ﾒｶｼﾞｮｲﾝﾄ
Φ100
|  | 2 | 個 |  |  | TJ0020
EFｿｹｯﾄ
Φ100
|  | 1 | 個 |  |  | TJ0050
水道配水用ﾎﾟﾘｴﾁﾚﾝ管継手
φ100 EF90°ベンド（片受）
|  | 2 | 個 |  |  | TJA2120
内 訳 表
名 称 |  | 数 量 | 単位 | 単 価 | 金 額 | 摘 要
水道配水用ﾎﾟﾘｴﾁﾚﾝ管継手
φ100×300H EFＳベンド（片受）
|  | 1 | 個 |  |  | TJA2320
PE挿し口付ｿﾌﾄｼｰﾙ仕切弁
φ100
|  | 1 | 個 |  |  | TJA3270
仕切弁筐
浅埋 φ50～400用
|  | 1 | 個 |  |  | TJA3340
労務費 | [5 empty] | 週単位
|  | 1 | 式
ﾎﾟﾘｴﾁﾚﾝ管据付工
径100mm
|  | 2.300 | ｍ |  |  | 施工歩掛表(DW000505-0001)
ポリエチレン管継手工
径100mm、融着継手をする、融着の１口継手とする
|  | 3 | 箇所 |  |  | 施工歩掛表(DW000510-0002)
ポリエチレン管継手工
径100mm、融着継手をする、融着の２口継手とする
|  | 1 | 箇所 |  |  | 施工歩掛表(DW000510-0003)
ポリエチレン管継手工
径100mm、メカニカル継手をする
|  | 4 | 口 |  |  | 施工歩掛表(DW000510-0004)
内 訳 表
名 称 |  | 数 量 | 単位 | 単 価 | 金 額 | 摘 要
仕切弁設置工（縦・横型）（人力）
径100mm
|  | 1 | 基 |  |  | 施工歩掛表(DW000815-0008)
仕切弁筐(浅埋)設置工
Φ50～400
|  | 1 | 箇所 |  |  | 単価表(SJ0100)
埋設標識シート設置工
|  | 2.300 | ｍ |  |  | 単価表(SJ3020)
ロケーティングワイヤー設置工
|  | 2.300 | ｍ |  |  | 単価表(SJ3010)
管明示テープ工 φ100
ポリエチレン管
|  | 2.300 | ｍ |  |  | 単価表(SJ3030)
仮設工
|  | 1 | 式
第一管路(仮設) | [5 empty] | 週単位
|  | 1 | 式
第一管路仮設(資材)
|  | 1 | 式 |  |  | 単価表(SJ4310)
内 訳 表
名 称 |  | 数 量 | 単位 | 単 価 | 金 額 | 摘 要
第一管路仮設(労務)
|  | 1 | 式 |  |  | 単価表(SJ4420)
第二管路(仮設) | [5 empty] | 週単位
|  | 1 | 式
第二管路仮設(資材)
|  | 1 | 式 |  |  | 単価表(SJ4320)
第二管路仮設(労務)
|  | 1 | 式 |  |  | 単価表(SJ4430)
第三管路(仮設) | [5 empty] | 週単位
|  | 1 | 式
第三管路仮設(資材)
|  | 1 | 式 |  |  | 単価表(SJ4330D)
第三管路仮設(労務)
|  | 1 | 式 |  |  | 単価表(SJ4440)
仮設給水 | [5 empty] | 週単位
|  | 1 | 式
内 訳 表
名 称 |  | 数 量 | 単位 | 単 価 | 金 額 | 摘 要
仮設給水工
|  | 1 | 式 |  |  | 単価表(SJ4520)
土工
|  | 1 | 式
土工 | [5 empty] | 週単位
|  | 1 | 式
管路掘削工（バックホウ掘削積込）
礫質土、クローラ型 山積0.13m3（0.10m3）
|  | 175 | m3 |  |  | 施工歩掛表(DW010005-0059)
管路埋戻工（機械埋戻）
クローラ型 山積0.13m3（0.10m3）、クッション用砂
|  | 36 | m3 |  |  | 施工歩掛表(DW010010-0061)
管路埋戻工（機械埋戻）
クローラ型 山積0.13m3（0.10m3）、流用土
|  | 79 | m3 |  |  | 施工歩掛表(DW010010-0063)
管路埋戻工（機械埋戻）
クローラ型 山積0.13m3（0.10m3）、RC-40
|  | 43 | m3 |  |  | 施工歩掛表(DW010010-0064)
路盤工機械
上層路盤、施工厚= 10 cm、粒度調整砕石 Ｍ－30、1.8m未満
|  | 52 | m2 |  |  | 施工歩掛表(DW010020-0065)
内 訳 表
名 称 |  | 数 量 | 単位 | 単 価 | 金 額 | 摘 要
路盤工機械
上層路盤、施工厚= 11 cm、粒度調整砕石 Ｍ－30、1.8m未満
|  | 105 | m2 |  |  | 施工歩掛表(DW010020-0067)
発生土運搬費
レキ質土、 6.4 km、小型バックホウ 山積0.13m3（0.10m3）、ダンプトラック 2ｔ積、路面良好、ＤＩＤ率区間有り
|  | 96 | m3 |  |  | 施工歩掛表(DW010030-0068)
残土処分費
|  | 115 | m3 |  |  | TJ0010
舗装工
|  | 1 | 式
舗装工(管路工) | [5 empty] | 週単位
|  | 1 | 式
舗装版切断(施工ﾊﾟｯｹｰｼﾞ)
ｱｽﾌｧﾙﾄ舗装版、15cm以下、全ての費用
|  | 220 | ｍ |  |  | 施工P単価表(CB430510-0002)
舗装版切断(施工ﾊﾟｯｹｰｼﾞ)
ｱｽﾌｧﾙﾄ舗装版、15cm以下、全ての費用
|  | 3 | ｍ |  |  | 施工P単価表(CB430510-0002)
舗装版直接掘削・積込工
山積0.13m3（0.10m3）、0cm超え10cm以下
|  | 230 | m2 |  |  | 施工歩掛表(DW010015-0070)
内 訳 表
名 称 |  | 数 量 | 単位 | 単 価 | 金 額 | 摘 要
アスファルト塊運搬費
3.1 km、小型バックホウ 山積0.13m3（0.10m3）、ダンプトラック 2ｔ積、路面良好、ＤＩＤ率区間有り
|  | 9 | m3 |  |  | 施工歩掛表(DW010030-0071)
処分費（高山市松之木町）
管：T
(株)カンチ アスファルト処理場 塊 50x50x50cm以下
|  | 22 | ｔ |  |  | ZC29920004
路盤工機械
上層路盤、施工厚= 4 cm、粒度調整砕石 Ｍ－30、1.8m未満
|  | 43 | m2 |  |  | 施工歩掛表(DW010020-0072)
管路掘削工（バックホウ掘削積込）
砂・砂質土、クローラ型 山積0.13m3（0.10m3）
|  | 1 | m3 |  |  | 施工歩掛表(DW010005-0073)
発生土運搬費
レキ質土、 6.4 km、小型バックホウ 山積0.13m3（0.10m3）、ダンプトラック 2ｔ積、路面良好、ＤＩＤ率区間有り
|  | 1 | m3 |  |  | 施工歩掛表(DW010030-0068)
残土処分費
|  | 1 | m3 |  |  | TJ0010
不陸整正工
補足材あり、ｔ=3cm、粒度調整砕石Ｍ-30、1.8m未満
|  | 188 | m2 |  |  | 施工歩掛表(DW010025-0074)
表層（車道・路肩部）(施工ﾊﾟｯｹｰｼﾞ)
1.4m未満(1層当り平均仕上り厚50mm以下)、1層当り平均仕上り厚 40 mm、再生密粒度ｱｽｺﾝ(13F)、ﾌﾟﾗｲﾑｺｰﾄ PK-3、全ての費用
|  | 139 | m2 |  |  | 施工P単価表(CB410260-0003)
内 訳 表
名 称 |  | 数 量 | 単位 | 単 価 | 金 額 | 摘 要
表層（車道・路肩部）(施工ﾊﾟｯｹｰｼﾞ)
1.4m未満(1層当り平均仕上り厚50mm以下)、1層当り平均仕上り厚 30 mm、再生密粒度ｱｽｺﾝ(13)、ﾌﾟﾗｲﾑｺｰﾄ PK-3、全ての費用
|  | 92 | m2 |  |  | 施工P単価表(CB410260-0004)
舗装工(給水工) | [5 empty] | 週単位
|  | 1 | 式
舗装版切断(施工ﾊﾟｯｹｰｼﾞ)
ｱｽﾌｧﾙﾄ舗装版、15cm以下、全ての費用
|  | 10 | ｍ |  |  | 施工P単価表(CB430510-0002)
舗装版直接掘削・積込工
山積0.13m3（0.10m3）、0cm超え10cm以下
|  | 3 | m2 |  |  | 施工歩掛表(DW010015-0070)
アスファルト塊運搬費
3.1 km、小型バックホウ 山積0.13m3（0.10m3）、ダンプトラック 2ｔ積、路面良好、ＤＩＤ率区間有り
|  | 0.100 | m3 |  |  | 施工歩掛表(DW010030-0071)
処分費（高山市松之木町）
管：T
(株)カンチ アスファルト処理場 塊 50x50x50cm以下
|  | 0.300 | ｔ |  |  | ZC29920004
不陸整正工
補足材あり、ｔ=2cm、粒度調整砕石Ｍ-30、1.8m未満
|  | 3 | m2 |  |  | 施工歩掛表(DW010025-0075)
表層（車道・路肩部）(施工ﾊﾟｯｹｰｼﾞ)
1.4m未満(1層当り平均仕上り厚50mm以下)、1層当り平均仕上り厚 40 mm、再生密粒度ｱｽｺﾝ(13F)、ﾌﾟﾗｲﾑｺｰﾄ PK-3、全ての費用
|  | 3 | m2 |  |  | 施工P単価表(CB410260-0003)
内 訳 表
名 称 |  | 数 量 | 単位 | 単 価 | 金 額 | 摘 要
舗装版切断(施工ﾊﾟｯｹｰｼﾞ)
ｺﾝｸﾘｰﾄ舗装版、15cm以下、全ての費用
|  | 20 | ｍ |  |  | 施工P単価表(CB430510-0005)
構造物とりこわし工［標単］
無筋構造物、機械施工、無・昼間、低騒音・低振動対策しない
|  | 0.400 | m3 |  |  | 施工歩掛表(DC073005-0076)
コンクリート(施工ﾊﾟｯｹｰｼﾞ)
小型構造物、人力打設、18-8-25高炉W/C≦60、一般養生、現場内小運搬無し、小型車割増無し、全ての費用
|  | 0.400 | m3 |  |  | 施工P単価表(CB240010-0006)
溶接金網
線形5.0 網目150×150mm
|  | 4 | m2 |  |  | TJ0120
モルタル金ゴテ仕上げ
床、高炉
|  | 4 | m2 |  |  | 施工歩掛表(DC102815-0077)
無筋コンクリート塊運搬費
3.1 km、小型バックホウ 山積0.13m3（0.10m3）、ダンプトラック 2ｔ積、路面良好、ＤＩＤ率区間有り
|  | 0.400 | m3 |  |  | 施工歩掛表(DW010030-0078)
処分費（高山市松之木町）
管：T
(株)カンチ コンクリート処理場 無 筋 50x50x50cm以下
|  | 1 | ｔ |  |  | ZC29920002
雑費
|  | 1 | 式
内 訳 表
名 称 |  | 数 量 | 単位 | 単 価 | 金 額 | 摘 要
雑費 | [5 empty] | 週単位
|  | 1 | 式
交通誘導警備員Ｂ
|  | 143 | 人 |  |  | RW1045
直接工事費計
|  | 1 | 式
間接工事費
共通仮設費
技術管理費 | [5 empty] | 週単位
|  | 1 | 式 |  |  | 単価表(F999400001-01)
共通仮設費（率計上額） | [5 empty] | 施工地域：一般交通影響有り(2)、週単位
|  | 1 | 式
共通仮設費計
|  | 1 | 式
内 訳 表
名 称 |  | 数 量 | 単位 | 単 価 | 金 額 | 摘 要
純工事費
|  | 1 | 式
現場管理費
|  | 1 | 式
現場管理費（率計上額） | [5 empty] | 施工地域：一般交通影響有り(2)、週単位
|  | 1 | 式
工事原価
|  | 1 | 式
一般管理費等
|  | 1 | 式
合計
|  | 1 | 式
総合計

## 単価表（施工単価）
ﾎﾟﾘｴﾁﾚﾝ管据付工 | [5 empty] | 施工歩掛表(DW000505-0001)
径100mm |  |  |  | 週単位 |  | 10 | ｍ | 当り
名 称 ・ 規 格 | 数 量 | 単位 | 単 価 |  | 金 額 | 摘 要
配管工
| 0.12 | 人
RW1036
普通作業員
| 0.2 | 人
RW1002
合 計 | 10 | ｍ
単位当り | 1 | ｍ | 当り
条 件 名 称 |  |  | 入 力 値 |  | 条 件 値
J01 呼び径 |  |  | 8 |  | 径100mm
J02 据付・撤去区分 |  |  | 1 |  | ﾎﾟﾘｴﾁﾚﾝ管据付工
ポリエチレン管継手工 | [5 empty] | 施工歩掛表(DW000510-0002)
径100mm、融着継手をする、融着の１口継手とする |  |  |  | 週単位 |  | 1 | 箇所 | 当り
名 称 ・ 規 格 | 数 量 | 単位 | 単 価 |  | 金 額 | 摘 要
配管工
[1]
| 0.084 | 人
RW1036
普通作業員
[1]
| 0.084 | 人
RW1002
諸雑費
Σ[1] * 0.140 | 1 | 式
X981036
合 計 | 1 | 箇所
単位当り | 1 | 箇所 | 当り
条 件 名 称 |  |  | 入 力 値 |  | 条 件 値
J01 呼び径 |  |  | 8 |  | 径100mm
J02 継手区分 |  |  | 2 |  | 融着継手をする
J03 融着継手工区分 |  |  | 2 |  | 融着の１口継手とする
ポリエチレン管継手工 | [5 empty] | 施工歩掛表(DW000510-0003)
径100mm、融着継手をする、融着の２口継手とする |  |  |  | 週単位 |  | 1 | 箇所 | 当り
名 称 ・ 規 格 | 数 量 | 単位 | 単 価 |  | 金 額 | 摘 要
配管工
[1]
| 0.12 | 人
RW1036
普通作業員
[1]
| 0.12 | 人
RW1002
諸雑費
Σ[1] * 0.140 | 1 | 式
X981036
合 計 | 1 | 箇所
単位当り | 1 | 箇所 | 当り
条 件 名 称 |  |  | 入 力 値 |  | 条 件 値
J01 呼び径 |  |  | 8 |  | 径100mm
J02 継手区分 |  |  | 2 |  | 融着継手をする
J03 融着継手工区分 |  |  | 1 |  | 融着の２口継手とする
ポリエチレン管継手工 | [5 empty] | 施工歩掛表(DW000510-0004)
径100mm、メカニカル継手をする |  |  |  | 週単位 |  | 1 | 口 | 当り
名 称 ・ 規 格 | 数 量 | 単位 | 単 価 |  | 金 額 | 摘 要
配管工
[1]
| 0.04 | 人
RW1036
普通作業員
[1]
| 0.04 | 人
RW1002
諸雑費
Σ[1] * 0.010 | 1 | 式
X981036
合 計 | 1 | 口
単位当り | 1 | 口 | 当り
条 件 名 称 |  |  | 入 力 値 |  | 条 件 値
J01 呼び径 |  |  | 8 |  | 径100mm
J02 継手区分 |  |  | 3 |  | メカニカル継手をする
ポリエチレン管切断工 | [5 empty] | 施工歩掛表(DW000760-0005)
径100mm |  |  |  | 週単位 |  | 1 | 口 | 当り
名 称 ・ 規 格 | 数 量 | 単位 | 単 価 |  | 金 額 | 摘 要
配管工
[1]
| 0.02 | 人
RW1036
普通作業員
[1]
| 0.02 | 人
RW1002
諸雑費
Σ[1] * 0.070 | 1 | 式
X981036
合 計 | 1 | 口
単位当り | 1 | 口 | 当り
条 件 名 称 |  |  | 入 力 値 |  | 条 件 値
J01 呼び径 |  |  | 8 |  | 径100mm
J02 切断・撤去区分 |  |  | 1 |  | ポリエチレン管切断工
小口径鋼管切断工(人力) | [5 empty] | 施工歩掛表(DW000310-0006)
径100mm |  |  |  | 週単位 |  | 1 | 箇所 | 当り
名 称 ・ 規 格 | 数 量 | 単位 | 単 価 |  | 金 額 | 摘 要
配管工
[1]
| 0.03 | 人
RW1036
普通作業員
[1]
| 0.02 | 人
RW1002
諸雑費
Σ[1] * 0.030 | 1 | 式
X981036
合 計 | 1 | 箇所
単位当り | 1 | 箇所 | 当り
条 件 名 称 |  |  | 入 力 値 |  | 条 件 値
J01 呼び径 |  |  | 9 |  | 径100mm
フランジ継手工 | [5 empty] | 施工歩掛表(DW000230-0007)
径100mm、JWWA 7.5K（0.74MPa） |  |  |  | 週単位 |  | 1 | 口 | 当り
名 称 ・ 規 格 | 数 量 | 単位 | 単 価 |  | 金 額 | 摘 要
配管工
[1]
| 0.06 | 人
RW1036
普通作業員
[1]
| 0.06 | 人
RW1002
諸雑費
Σ[1] * 0.010 | 1 | 式
X981036
合 計 | 1 | 口
単位当り | 1 | 口 | 当り
条 件 名 称 |  |  | 入 力 値 |  | 条 件 値
J01 継手・取外し区分 |  |  | 1 |  | フランジ継手工
J02 呼び径 |  |  | 3 |  | 径100mm
J03 規格 |  |  | 1 |  | JWWA 7.5K（0.74MPa）
仕切弁設置工（縦・横型）（人力） | [5 empty] | 施工歩掛表(DW000815-0008)
径100mm |  |  |  | 週単位 |  | 1 | 基 | 当り
名 称 ・ 規 格 | 数 量 | 単位 | 単 価 |  | 金 額 | 摘 要
配管工
| 0.07 | 人
RW1036
普通作業員
| 0.23 | 人
RW1002
合 計 | 1 | 基
単位当り | 1 | 基 | 当り
条 件 名 称 |  |  | 入 力 値 |  | 条 件 値
J01 設置工区分 |  |  | 1 |  | 仕切弁設置工（縦・横型）（人力）
J02 呼び径 |  |  | 3 |  | 径100mm
鉄蓋設置工 | [5 empty] | 施工歩掛表(DW000845-0009)
円形、１号 250mm、設置 |  |  |  | 週単位 |  | 10 | 個 | 当り
名 称 ・ 規 格 | 数 量 | 単位 | 単 価 |  | 金 額 | 摘 要
普通作業員
[1]
| 0.6 | 人
RW1002
合 計 | 10 | 個
単位当り | 1 | 個 | 当り
条 件 名 称 |  |  | 入 力 値 |  | 条 件 値
J01 機種 |  |  | 1 |  | 円形
J02 号数 |  |  | 1 |  | １号 250mm
J04 設置・撤去区分 |  |  | 01 |  | 設置
ﾚｼﾞﾝｺﾝｸﾘｰﾄ製ﾎﾞｯｸｽ設置工（円形） | [5 empty] | 施工歩掛表(DW000850-0010)
１号 上部壁 内寸250mm、高さ150mm、設置 |  |  |  | 週単位 |  | 1 | 個 | 当り
名 称 ・ 規 格 | 数 量 | 単位 | 単 価 |  | 金 額 | 摘 要
普通作業員
| 0.01 | 人
RW1002
合 計 | 1 | 個
単位当り | 1 | 個 | 当り
条 件 名 称 |  |  | 入 力 値 |  | 条 件 値
J01 ﾚｼﾞﾝｺﾝｸﾘｰﾄ製ﾎﾞｯｸｽ種類 |  |  | 2 |  | １号 上部壁 内寸250mm
J02 高さ |  |  | 4 |  | 高さ150mm
J03 設置・撤去区分 |  |  | 01 |  | 設置
ﾚｼﾞﾝｺﾝｸﾘｰﾄ製ﾎﾞｯｸｽ設置工（円形） | [5 empty] | 施工歩掛表(DW000850-0011)
１号 下部壁 内寸250mm、高さ300mm、設置 |  |  |  | 週単位 |  | 1 | 個 | 当り
名 称 ・ 規 格 | 数 量 | 単位 | 単 価 |  | 金 額 | 摘 要
普通作業員
| 0.01 | 人
RW1002
合 計 | 1 | 個
単位当り | 1 | 個 | 当り
条 件 名 称 |  |  | 入 力 値 |  | 条 件 値
J01 ﾚｼﾞﾝｺﾝｸﾘｰﾄ製ﾎﾞｯｸｽ種類 |  |  | 4 |  | １号 下部壁 内寸250mm
J02 高さ |  |  | 6 |  | 高さ300mm
J03 設置・撤去区分 |  |  | 01 |  | 設置
鋼管撤去工（人力） | [5 empty] | 施工歩掛表(DW000305-0012)
径100mm |  |  |  | 週単位 |  | 10 | ｍ | 当り
名 称 ・ 規 格 | 数 量 | 単位 | 単 価 |  | 金 額 | 摘 要
配管工
| 0.138 | 人
RW1036
普通作業員
| 0.15 | 人
RW1002
合 計 | 10 | ｍ
単位当り | 1 | ｍ | 当り
条 件 名 称 |  |  | 入 力 値 |  | 条 件 値
J01 呼び径 |  |  | 9 |  | 径100mm
J02 据付・撤去区分 |  |  | 2 |  | 鋼管撤去工（人力）
鋼管切断工 | [5 empty] | 施工歩掛表(DW000745-0013)
呼び厚さA種、径100mm、罫書き～開先加工、撤去管切断 |  |  |  | 週単位 |  | 1 | 口 | 当り
名 称 ・ 規 格 | 数 量 | 単位 | 単 価 |  | 金 額 | 摘 要
溶接工
[1]
| 0.038 | 人
RW1012
諸雑費
Σ[1] * 0.075 | 1 | 式
X981036
合 計 | 1 | 口
単位当り | 1 | 口 | 当り
条 件 名 称 |  |  | 入 力 値 |  | 条 件 値
J01 切断種類 |  |  | 1 |  | 呼び厚さA種
J02 呼び径 |  |  | 2 |  | 径100mm
J03 施工 |  |  | 1 |  | 罫書き～開先加工
J04 切断・撤去区分 |  |  | 2 |  | 撤去管切断
管明示シート工 | [5 empty] | 施工歩掛表(DW000285-0014)
|  |  |  | 週単位 |  | 100 | ｍ | 当り
名 称 ・ 規 格 | 数 量 | 単位 | 単 価 |  | 金 額 | 摘 要
普通作業員
[1]
| 0.4 | 人
RW1002
合 計 | 100 | ｍ
単位当り | 1 | ｍ | 当り
管明示テープ工（ポリエチレン管） | [5 empty] | 施工歩掛表(DW000515-0015)
φ100 |  |  |  | 週単位 |  | 100 | ｍ | 当り
名 称 ・ 規 格 | 数 量 | 単位 | 単 価 |  | 金 額 | 摘 要
普通作業員
| 0.1 | 人
RW1002
合 計 | 100 | ｍ
単位当り | 1 | ｍ | 当り
条 件 名 称 |  |  | 入 力 値 |  | 条 件 値
J01 呼び径（mm） |  |  | 3 |  | φ100
ﾎﾟﾘｴﾁﾚﾝ管据付工 | [5 empty] | 施工歩掛表(DW000505-0016)
径25mm |  |  |  | 週単位 |  | 10 | ｍ | 当り
名 称 ・ 規 格 | 数 量 | 単位 | 単 価 |  | 金 額 | 摘 要
配管工
| 0.07 | 人
RW1036
普通作業員
| 0.12 | 人
RW1002
合 計 | 10 | ｍ
単位当り | 1 | ｍ | 当り
条 件 名 称 |  |  | 入 力 値 |  | 条 件 値
J01 呼び径 |  |  | 3 |  | 径25mm
J02 据付・撤去区分 |  |  | 1 |  | ﾎﾟﾘｴﾁﾚﾝ管据付工
ポリエチレン管継手工 | [5 empty] | 施工歩掛表(DW000510-0017)
径25mm、融着継手としない |  |  |  | 週単位 |  | 1 | 口 | 当り
名 称 ・ 規 格 | 数 量 | 単位 | 単 価 |  | 金 額 | 摘 要
配管工
[1]
| 0.02 | 人
RW1036
普通作業員
[1]
| 0.02 | 人
RW1002
諸雑費
Σ[1] * 0.010 | 1 | 式
X981036
合 計 | 1 | 口
単位当り | 1 | 口 | 当り
条 件 名 称 |  |  | 入 力 値 |  | 条 件 値
J01 呼び径 |  |  | 3 |  | 径25mm
J02 継手区分 |  |  | 1 |  | 融着継手としない
小口径鋼管ねじ込み接合工(人力) | [5 empty] | 施工歩掛表(DW000320-0018)
径25mm |  |  |  | 週単位 |  | 2 | 口 | 当り
名 称 ・ 規 格 | 数 量 | 単位 | 単 価 |  | 金 額 | 摘 要
配管工
[1]
| 0.02 | 人
RW1036
普通作業員
[1]
| 0.04 | 人
RW1002
諸雑費
Σ[1] * 0.030 | 1 | 式
X981036
合 計 | 2 | 口
単位当り | 1 | 口 | 当り
条 件 名 称 |  |  | 入 力 値 |  | 条 件 値
J01 呼び径 |  |  | 3 |  | 径25mm
小口径鋼管切断工(人力) | [5 empty] | 施工歩掛表(DW000310-0019)
径25mm |  |  |  | 週単位 |  | 1 | 箇所 | 当り
名 称 ・ 規 格 | 数 量 | 単位 | 単 価 |  | 金 額 | 摘 要
配管工
[1]
| 0.01 | 人
RW1036
普通作業員
[1]
| 0.01 | 人
RW1002
諸雑費
Σ[1] * 0.030 | 1 | 式
X981036
合 計 | 1 | 箇所
単位当り | 1 | 箇所 | 当り
条 件 名 称 |  |  | 入 力 値 |  | 条 件 値
J01 呼び径 |  |  | 3 |  | 径25mm
サドル分水栓建込み工 | [5 empty] | 施工歩掛表(DW010205-0020)
本管呼び径 100mm、給水管呼び径 25mm、ポリエチレン管 |  |  |  | 週単位 |  | 1 | 箇所 | 当り
名 称 ・ 規 格 | 数 量 | 単位 | 単 価 |  | 金 額 | 摘 要
配管工
[1]
| 0.07 | 人
RW1036
普通作業員
[1]
| 0.07 | 人
RW1002
諸雑費
Σ[1] * 0.010 | 1 | 式
X981036
合 計 | 1 | 箇所
単位当り | 1 | 箇所 | 当り
条 件 名 称 |  |  | 入 力 値 |  | 条 件 値
J01 本管種別 |  |  | 3 |  | ポリエチレン管
J02 本管呼び径 |  |  | 4 |  | 本管呼び径 100mm
J03 呼び径 |  |  | 3 |  | 給水管呼び径 25mm
止水栓取付工 | [5 empty] | 施工歩掛表(DW010215-0021)
止水栓＋筐、ＰＰ、呼び径 25mm |  |  |  | 週単位 |  | 1 | 箇所 | 当り
名 称 ・ 規 格 | 数 量 | 単位 | 単 価 |  | 金 額 | 摘 要
配管工
[1]
| 0.06 | 人
RW1036
普通作業員
[1]
| 0.04 | 人
RW1002
諸雑費
Σ[1] * 0.010 | 1 | 式
X981036
合 計 | 1 | 箇所
単位当り | 1 | 箇所 | 当り
条 件 名 称 |  |  | 入 力 値 |  | 条 件 値
J01 取付区分 |  |  | 01 |  | 止水栓＋筐
J02 管種別 |  |  | 4 |  | ＰＰ
J03 呼び径 |  |  | 3 |  | 呼び径 25mm
管明示テープ工（ポリエチレン管） | [5 empty] | 施工歩掛表(DW000515-0022)
φ50 |  |  |  | 週単位 |  | 100 | ｍ | 当り
名 称 ・ 規 格 | 数 量 | 単位 | 単 価 |  | 金 額 | 摘 要
普通作業員
| 0.09 | 人
RW1002
合 計 | 100 | ｍ
単位当り | 1 | ｍ | 当り
条 件 名 称 |  |  | 入 力 値 |  | 条 件 値
J01 呼び径（mm） |  |  | 1 |  | φ50
ﾎﾟﾘｴﾁﾚﾝ管据付工 | [5 empty] | 施工歩掛表(DW000505-0023)
径13mm |  |  |  | 週単位 |  | 10 | ｍ | 当り
名 称 ・ 規 格 | 数 量 | 単位 | 単 価 |  | 金 額 | 摘 要
配管工
| 0.06 | 人
RW1036
普通作業員
| 0.1 | 人
RW1002
合 計 | 10 | ｍ
単位当り | 1 | ｍ | 当り
条 件 名 称 |  |  | 入 力 値 |  | 条 件 値
J01 呼び径 |  |  | 1 |  | 径13mm
J02 据付・撤去区分 |  |  | 1 |  | ﾎﾟﾘｴﾁﾚﾝ管据付工
ポリエチレン管切断工 | [5 empty] | 施工歩掛表(DW000760-0024)
径13mm |  |  |  | 週単位 |  | 1 | 口 | 当り
名 称 ・ 規 格 | 数 量 | 単位 | 単 価 |  | 金 額 | 摘 要
配管工
[1]
| 0.01 | 人
RW1036
普通作業員
[1]
| 0.01 | 人
RW1002
諸雑費
Σ[1] * 0.010 | 1 | 式
X981036
合 計 | 1 | 口
単位当り | 1 | 口 | 当り
条 件 名 称 |  |  | 入 力 値 |  | 条 件 値
J01 呼び径 |  |  | 1 |  | 径13mm
J02 切断・撤去区分 |  |  | 1 |  | ポリエチレン管切断工
ポリエチレン管継手工 | [5 empty] | 施工歩掛表(DW000510-0025)
径13mm、融着継手としない |  |  |  | 週単位 |  | 1 | 口 | 当り
名 称 ・ 規 格 | 数 量 | 単位 | 単 価 |  | 金 額 | 摘 要
配管工
[1]
| 0.01 | 人
RW1036
普通作業員
[1]
| 0.01 | 人
RW1002
諸雑費
Σ[1] * 0.010 | 1 | 式
X981036
合 計 | 1 | 口
単位当り | 1 | 口 | 当り
条 件 名 称 |  |  | 入 力 値 |  | 条 件 値
J01 呼び径 |  |  | 1 |  | 径13mm
J02 継手区分 |  |  | 1 |  | 融着継手としない
小口径鋼管ねじ込み接合工(人力) | [5 empty] | 施工歩掛表(DW000320-0026)
径13mm |  |  |  | 週単位 |  | 2 | 口 | 当り
名 称 ・ 規 格 | 数 量 | 単位 | 単 価 |  | 金 額 | 摘 要
配管工
[1]
| 0.02 | 人
RW1036
普通作業員
[1]
| 0.04 | 人
RW1002
諸雑費
Σ[1] * 0.030 | 1 | 式
X981036
合 計 | 2 | 口
単位当り | 1 | 口 | 当り
条 件 名 称 |  |  | 入 力 値 |  | 条 件 値
J01 呼び径 |  |  | 1 |  | 径13mm
サドル分水栓建込み工 | [5 empty] | 施工歩掛表(DW010205-0027)
本管呼び径 100mm、給水管呼び径 20mm、ポリエチレン管 |  |  |  | 週単位 |  | 1 | 箇所 | 当り
名 称 ・ 規 格 | 数 量 | 単位 | 単 価 |  | 金 額 | 摘 要
配管工
[1]
| 0.06 | 人
RW1036
普通作業員
[1]
| 0.06 | 人
RW1002
諸雑費
Σ[1] * 0.010 | 1 | 式
X981036
合 計 | 1 | 箇所
単位当り | 1 | 箇所 | 当り
条 件 名 称 |  |  | 入 力 値 |  | 条 件 値
J01 本管種別 |  |  | 3 |  | ポリエチレン管
J02 本管呼び径 |  |  | 4 |  | 本管呼び径 100mm
J03 呼び径 |  |  | 2 |  | 給水管呼び径 20mm
止水栓取付工 | [5 empty] | 施工歩掛表(DW010215-0028)
止水栓のみ、ＰＰ、呼び径 13mm |  |  |  | 週単位 |  | 1 | 箇所 | 当り
名 称 ・ 規 格 | 数 量 | 単位 | 単 価 |  | 金 額 | 摘 要
配管工
[1]
| 0.034 | 人
RW1036
普通作業員
[1]
| 0.007 | 人
RW1002
諸雑費
Σ[1] * 0.010 | 1 | 式
X981036
合 計 | 1 | 箇所
単位当り | 1 | 箇所 | 当り
条 件 名 称 |  |  | 入 力 値 |  | 条 件 値
J01 取付区分 |  |  | 2 |  | 止水栓のみ
J02 管種別 |  |  | 4 |  | ＰＰ
J03 呼び径 |  |  | 1 |  | 呼び径 13mm
量水器取付工（ねじ込み接合） | [5 empty] | 施工歩掛表(DW010230-0029)
量水器＋筐、標準メーター、呼び径 13mm |  |  |  | 週単位 |  | 1 | 箇所 | 当り
名 称 ・ 規 格 | 数 量 | 単位 | 単 価 |  | 金 額 | 摘 要
配管工
[1]
| 0.13 | 人
RW1036
普通作業員
[1]
| 0.07 | 人
RW1002
諸雑費
Σ[1] * 0.010 | 1 | 式
X981036
合 計 | 1 | 箇所
単位当り | 1 | 箇所 | 当り
条 件 名 称 |  |  | 入 力 値 |  | 条 件 値
J01 取付区分 |  |  | 1 |  | 量水器＋筐
J02 量水器種類 |  |  | 2 |  | 標準メーター
J03 呼び径 |  |  | 1 |  | 呼び径 13mm
ポリエチレン管切断工 | [5 empty] | 施工歩掛表(DW000760-0030)
径25mm |  |  |  | 週単位 |  | 1 | 口 | 当り
名 称 ・ 規 格 | 数 量 | 単位 | 単 価 |  | 金 額 | 摘 要
配管工
[1]
| 0.01 | 人
RW1036
普通作業員
[1]
| 0.01 | 人
RW1002
諸雑費
Σ[1] * 0.010 | 1 | 式
X981036
合 計 | 1 | 口
単位当り | 1 | 口 | 当り
条 件 名 称 |  |  | 入 力 値 |  | 条 件 値
J01 呼び径 |  |  | 3 |  | 径25mm
J02 切断・撤去区分 |  |  | 1 |  | ポリエチレン管切断工
止水栓取付工 | [5 empty] | 施工歩掛表(DW010215-0031)
止水栓のみ、ＰＰ、呼び径 25mm |  |  |  | 週単位 |  | 1 | 箇所 | 当り
名 称 ・ 規 格 | 数 量 | 単位 | 単 価 |  | 金 額 | 摘 要
配管工
[1]
| 0.051 | 人
RW1036
普通作業員
[1]
| 0.014 | 人
RW1002
諸雑費
Σ[1] * 0.010 | 1 | 式
X981036
合 計 | 1 | 箇所
単位当り | 1 | 箇所 | 当り
条 件 名 称 |  |  | 入 力 値 |  | 条 件 値
J01 取付区分 |  |  | 2 |  | 止水栓のみ
J02 管種別 |  |  | 4 |  | ＰＰ
J03 呼び径 |  |  | 3 |  | 呼び径 25mm
量水器取付工（ねじ込み接合） | [5 empty] | 施工歩掛表(DW010230-0032)
量水器＋筐、標準メーター、呼び径 25mm |  |  |  | 週単位 |  | 1 | 箇所 | 当り
名 称 ・ 規 格 | 数 量 | 単位 | 単 価 |  | 金 額 | 摘 要
配管工
[1]
| 0.19 | 人
RW1036
普通作業員
[1]
| 0.11 | 人
RW1002
諸雑費
Σ[1] * 0.010 | 1 | 式
X981036
合 計 | 1 | 箇所
単位当り | 1 | 箇所 | 当り
条 件 名 称 |  |  | 入 力 値 |  | 条 件 値
J01 取付区分 |  |  | 01 |  | 量水器＋筐
J02 量水器種類 |  |  | 2 |  | 標準メーター
J03 呼び径 |  |  | 3 |  | 呼び径 25mm
ﾎﾟﾘｴﾁﾚﾝ管据付工 | [5 empty] | 施工歩掛表(DW000505-0033)
径40mm |  |  |  | 週単位 |  | 10 | ｍ | 当り
名 称 ・ 規 格 | 数 量 | 単位 | 単 価 |  | 金 額 | 摘 要
配管工
| 0.08 | 人
RW1036
普通作業員
| 0.14 | 人
RW1002
合 計 | 10 | ｍ
単位当り | 1 | ｍ | 当り
条 件 名 称 |  |  | 入 力 値 |  | 条 件 値
J01 呼び径 |  |  | 5 |  | 径40mm
J02 据付・撤去区分 |  |  | 1 |  | ﾎﾟﾘｴﾁﾚﾝ管据付工
ポリエチレン管切断工 | [5 empty] | 施工歩掛表(DW000760-0034)
径40mm |  |  |  | 週単位 |  | 1 | 口 | 当り
名 称 ・ 規 格 | 数 量 | 単位 | 単 価 |  | 金 額 | 摘 要
配管工
[1]
| 0.01 | 人
RW1036
普通作業員
[1]
| 0.01 | 人
RW1002
諸雑費
Σ[1] * 0.010 | 1 | 式
X981036
合 計 | 1 | 口
単位当り | 1 | 口 | 当り
条 件 名 称 |  |  | 入 力 値 |  | 条 件 値
J01 呼び径 |  |  | 5 |  | 径40mm
J02 切断・撤去区分 |  |  | 1 |  | ポリエチレン管切断工
ポリエチレン管継手工 | [5 empty] | 施工歩掛表(DW000510-0035)
径40mm、融着継手としない |  |  |  | 週単位 |  | 1 | 口 | 当り
名 称 ・ 規 格 | 数 量 | 単位 | 単 価 |  | 金 額 | 摘 要
配管工
[1]
| 0.03 | 人
RW1036
普通作業員
[1]
| 0.03 | 人
RW1002
諸雑費
Σ[1] * 0.010 | 1 | 式
X981036
合 計 | 1 | 口
単位当り | 1 | 口 | 当り
条 件 名 称 |  |  | 入 力 値 |  | 条 件 値
J01 呼び径 |  |  | 5 |  | 径40mm
J02 継手区分 |  |  | 1 |  | 融着継手としない
小口径鋼管ねじ込み接合工(人力) | [5 empty] | 施工歩掛表(DW000320-0036)
径40mm |  |  |  | 週単位 |  | 2 | 口 | 当り
名 称 ・ 規 格 | 数 量 | 単位 | 単 価 |  | 金 額 | 摘 要
配管工
[1]
| 0.02 | 人
RW1036
普通作業員
[1]
| 0.04 | 人
RW1002
諸雑費
Σ[1] * 0.030 | 1 | 式
X981036
合 計 | 2 | 口
単位当り | 1 | 口 | 当り
条 件 名 称 |  |  | 入 力 値 |  | 条 件 値
J01 呼び径 |  |  | 5 |  | 径40mm
サドル分水栓建込み工 | [5 empty] | 施工歩掛表(DW010205-0037)
本管呼び径 100mm、給水管呼び径 40mm、ポリエチレン管 |  |  |  | 週単位 |  | 1 | 箇所 | 当り
名 称 ・ 規 格 | 数 量 | 単位 | 単 価 |  | 金 額 | 摘 要
配管工
[1]
| 0.09 | 人
RW1036
普通作業員
[1]
| 0.09 | 人
RW1002
諸雑費
Σ[1] * 0.010 | 1 | 式
X981036
合 計 | 1 | 箇所
単位当り | 1 | 箇所 | 当り
条 件 名 称 |  |  | 入 力 値 |  | 条 件 値
J01 本管種別 |  |  | 3 |  | ポリエチレン管
J02 本管呼び径 |  |  | 4 |  | 本管呼び径 100mm
J03 呼び径 |  |  | 5 |  | 給水管呼び径 40mm
止水栓取付工 | [5 empty] | 施工歩掛表(DW010215-0038)
止水栓のみ、ＰＰ、呼び径 40mm |  |  |  | 週単位 |  | 1 | 箇所 | 当り
名 称 ・ 規 格 | 数 量 | 単位 | 単 価 |  | 金 額 | 摘 要
配管工
[1]
| 0.068 | 人
RW1036
普通作業員
[1]
| 0.017 | 人
RW1002
諸雑費
Σ[1] * 0.010 | 1 | 式
X981036
合 計 | 1 | 箇所
単位当り | 1 | 箇所 | 当り
条 件 名 称 |  |  | 入 力 値 |  | 条 件 値
J01 取付区分 |  |  | 2 |  | 止水栓のみ
J02 管種別 |  |  | 4 |  | ＰＰ
J03 呼び径 |  |  | 5 |  | 呼び径 40mm
量水器取付工（ねじ込み接合） | [5 empty] | 施工歩掛表(DW010230-0039)
量水器＋筐、標準メーター、呼び径 40mm |  |  |  | 週単位 |  | 1 | 箇所 | 当り
名 称 ・ 規 格 | 数 量 | 単位 | 単 価 |  | 金 額 | 摘 要
配管工
[1]
| 0.28 | 人
RW1036
普通作業員
[1]
| 0.17 | 人
RW1002
諸雑費
Σ[1] * 0.010 | 1 | 式
X981036
合 計 | 1 | 箇所
単位当り | 1 | 箇所 | 当り
条 件 名 称 |  |  | 入 力 値 |  | 条 件 値
J01 取付区分 |  |  | 01 |  | 量水器＋筐
J02 量水器種類 |  |  | 2 |  | 標準メーター
J03 呼び径 |  |  | 5 |  | 呼び径 40mm
ﾎﾟﾘｴﾁﾚﾝ管据付工 | [5 empty] | 施工歩掛表(DW000505-0040)
径20mm |  |  |  | 週単位 |  | 10 | ｍ | 当り
名 称 ・ 規 格 | 数 量 | 単位 | 単 価 |  | 金 額 | 摘 要
配管工
| 0.07 | 人
RW1036
普通作業員
| 0.12 | 人
RW1002
合 計 | 10 | ｍ
単位当り | 1 | ｍ | 当り
条 件 名 称 |  |  | 入 力 値 |  | 条 件 値
J01 呼び径 |  |  | 2 |  | 径20mm
J02 据付・撤去区分 |  |  | 1 |  | ﾎﾟﾘｴﾁﾚﾝ管据付工
ポリエチレン管切断工 | [5 empty] | 施工歩掛表(DW000760-0041)
径20mm |  |  |  | 週単位 |  | 1 | 口 | 当り
名 称 ・ 規 格 | 数 量 | 単位 | 単 価 |  | 金 額 | 摘 要
配管工
[1]
| 0.01 | 人
RW1036
普通作業員
[1]
| 0.01 | 人
RW1002
諸雑費
Σ[1] * 0.010 | 1 | 式
X981036
合 計 | 1 | 口
単位当り | 1 | 口 | 当り
条 件 名 称 |  |  | 入 力 値 |  | 条 件 値
J01 呼び径 |  |  | 2 |  | 径20mm
J02 切断・撤去区分 |  |  | 1 |  | ポリエチレン管切断工
ポリエチレン管継手工 | [5 empty] | 施工歩掛表(DW000510-0042)
径20mm、融着継手としない |  |  |  | 週単位 |  | 1 | 口 | 当り
名 称 ・ 規 格 | 数 量 | 単位 | 単 価 |  | 金 額 | 摘 要
配管工
[1]
| 0.02 | 人
RW1036
普通作業員
[1]
| 0.02 | 人
RW1002
諸雑費
Σ[1] * 0.010 | 1 | 式
X981036
合 計 | 1 | 口
単位当り | 1 | 口 | 当り
条 件 名 称 |  |  | 入 力 値 |  | 条 件 値
J01 呼び径 |  |  | 2 |  | 径20mm
J02 継手区分 |  |  | 1 |  | 融着継手としない
止水栓取付工 | [5 empty] | 施工歩掛表(DW010215-0043)
止水栓のみ、ＰＰ、呼び径 20mm |  |  |  | 週単位 |  | 1 | 箇所 | 当り
名 称 ・ 規 格 | 数 量 | 単位 | 単 価 |  | 金 額 | 摘 要
配管工
[1]
| 0.042 | 人
RW1036
普通作業員
[1]
| 0.007 | 人
RW1002
諸雑費
Σ[1] * 0.010 | 1 | 式
X981036
合 計 | 1 | 箇所
単位当り | 1 | 箇所 | 当り
条 件 名 称 |  |  | 入 力 値 |  | 条 件 値
J01 取付区分 |  |  | 2 |  | 止水栓のみ
J02 管種別 |  |  | 4 |  | ＰＰ
J03 呼び径 |  |  | 2 |  | 呼び径 20mm
量水器取付工（ねじ込み接合） | [5 empty] | 施工歩掛表(DW010230-0044)
量水器＋筐、標準メーター、呼び径 20mm |  |  |  | 週単位 |  | 1 | 箇所 | 当り
名 称 ・ 規 格 | 数 量 | 単位 | 単 価 |  | 金 額 | 摘 要
配管工
[1]
| 0.15 | 人
RW1036
普通作業員
[1]
| 0.08 | 人
RW1002
諸雑費
Σ[1] * 0.010 | 1 | 式
X981036
合 計 | 1 | 箇所
単位当り | 1 | 箇所 | 当り
条 件 名 称 |  |  | 入 力 値 |  | 条 件 値
J01 取付区分 |  |  | 01 |  | 量水器＋筐
J02 量水器種類 |  |  | 2 |  | 標準メーター
J03 呼び径 |  |  | 2 |  | 呼び径 20mm
鋼管据付工（人力） | [5 empty] | 施工歩掛表(DW000305-0045)
径100mm |  |  |  | 週単位 |  | 10 | ｍ | 当り
名 称 ・ 規 格 | 数 量 | 単位 | 単 価 |  | 金 額 | 摘 要
配管工
| 0.23 | 人
RW1036
普通作業員
| 0.25 | 人
RW1002
合 計 | 10 | ｍ
単位当り | 1 | ｍ | 当り
条 件 名 称 |  |  | 入 力 値 |  | 条 件 値
J01 呼び径 |  |  | 9 |  | 径100mm
J02 据付・撤去区分 |  |  | 1 |  | 鋼管据付工（人力）
小口径鋼管ねじ込み接合工(人力) | [5 empty] | 施工歩掛表(DW000320-0046)
径100mm |  |  |  | 週単位 |  | 2 | 口 | 当り
名 称 ・ 規 格 | 数 量 | 単位 | 単 価 |  | 金 額 | 摘 要
配管工
[1]
| 0.03 | 人
RW1036
普通作業員
[1]
| 0.06 | 人
RW1002
諸雑費
Σ[1] * 0.030 | 1 | 式
X981036
合 計 | 2 | 口
単位当り | 1 | 口 | 当り
条 件 名 称 |  |  | 入 力 値 |  | 条 件 値
J01 呼び径 |  |  | 9 |  | 径100mm
小口径鋼管ねじ切り工(人力) | [5 empty] | 施工歩掛表(DW000315-0047)
径100mm |  |  |  | 週単位 |  | 1 | 箇所 | 当り
名 称 ・ 規 格 | 数 量 | 単位 | 単 価 |  | 金 額 | 摘 要
配管工
[1]
| 0.06 | 人
RW1036
普通作業員
[1]
| 0.06 | 人
RW1002
諸雑費
Σ[1] * 0.030 | 1 | 式
X981036
合 計 | 1 | 箇所
単位当り | 1 | 箇所 | 当り
条 件 名 称 |  |  | 入 力 値 |  | 条 件 値
J01 呼び径 |  |  | 9 |  | 径100mm
管明示テープ工 | [5 empty] | 施工歩掛表(DW000280-0048)
径 100*4000 |  |  |  | 週単位 |  | 100 | ｍ | 当り
名 称 ・ 規 格 | 数 量 | 単位 | 単 価 |  | 金 額 | 摘 要
普通作業員
[1]
| 0.12 | 人
RW1002
合 計 | 100 | ｍ
単位当り | 1 | ｍ | 当り
条 件 名 称 |  |  | 入 力 値 |  | 条 件 値
J01 呼び径・寸法(mm) |  |  | 2 |  | 径 100*4000
鋼管据付工（人力） | [5 empty] | 施工歩掛表(DW000305-0049)
径25mm |  |  |  | 週単位 |  | 10 | ｍ | 当り
名 称 ・ 規 格 | 数 量 | 単位 | 単 価 |  | 金 額 | 摘 要
配管工
| 0.13 | 人
RW1036
普通作業員
| 0.13 | 人
RW1002
合 計 | 10 | ｍ
単位当り | 1 | ｍ | 当り
条 件 名 称 |  |  | 入 力 値 |  | 条 件 値
J01 呼び径 |  |  | 3 |  | 径25mm
J02 据付・撤去区分 |  |  | 1 |  | 鋼管据付工（人力）
小口径鋼管ねじ切り工(人力) | [5 empty] | 施工歩掛表(DW000315-0050)
径25mm |  |  |  | 週単位 |  | 1 | 箇所 | 当り
名 称 ・ 規 格 | 数 量 | 単位 | 単 価 |  | 金 額 | 摘 要
配管工
[1]
| 0.04 | 人
RW1036
普通作業員
[1]
| 0.03 | 人
RW1002
諸雑費
Σ[1] * 0.030 | 1 | 式
X981036
合 計 | 1 | 箇所
単位当り | 1 | 箇所 | 当り
条 件 名 称 |  |  | 入 力 値 |  | 条 件 値
J01 呼び径 |  |  | 3 |  | 径25mm
止水栓取付工 | [5 empty] | 施工歩掛表(DW010215-0051)
止水栓＋筐、鋼管、呼び径 25mm |  |  |  | 週単位 |  | 1 | 箇所 | 当り
名 称 ・ 規 格 | 数 量 | 単位 | 単 価 |  | 金 額 | 摘 要
配管工
[1]
| 0.12 | 人
RW1036
普通作業員
[1]
| 0.07 | 人
RW1002
諸雑費
Σ[1] * 0.010 | 1 | 式
X981036
合 計 | 1 | 箇所
単位当り | 1 | 箇所 | 当り
条 件 名 称 |  |  | 入 力 値 |  | 条 件 値
J01 取付区分 |  |  | 01 |  | 止水栓＋筐
J02 管種別 |  |  | 2 |  | 鋼管
J03 呼び径 |  |  | 3 |  | 呼び径 25mm
小口径鋼管ねじ込み接合工(人力) | [5 empty] | 施工歩掛表(DW000320-0052)
径20mm |  |  |  | 週単位 |  | 2 | 口 | 当り
名 称 ・ 規 格 | 数 量 | 単位 | 単 価 |  | 金 額 | 摘 要
配管工
[1]
| 0.02 | 人
RW1036
普通作業員
[1]
| 0.04 | 人
RW1002
諸雑費
Σ[1] * 0.030 | 1 | 式
X981036
合 計 | 2 | 口
単位当り | 1 | 口 | 当り
条 件 名 称 |  |  | 入 力 値 |  | 条 件 値
J01 呼び径 |  |  | 2 |  | 径20mm
小口径鋼管切断工(人力) | [5 empty] | 施工歩掛表(DW000310-0053)
径13mm |  |  |  | 週単位 |  | 1 | 箇所 | 当り
名 称 ・ 規 格 | 数 量 | 単位 | 単 価 |  | 金 額 | 摘 要
配管工
[1]
| 0.01 | 人
RW1036
普通作業員
[1]
| 0.01 | 人
RW1002
諸雑費
Σ[1] * 0.030 | 1 | 式
X981036
合 計 | 1 | 箇所
単位当り | 1 | 箇所 | 当り
条 件 名 称 |  |  | 入 力 値 |  | 条 件 値
J01 呼び径 |  |  | 1 |  | 径13mm
小口径鋼管ねじ切り工(人力) | [5 empty] | 施工歩掛表(DW000315-0054)
径13mm |  |  |  | 週単位 |  | 1 | 箇所 | 当り
名 称 ・ 規 格 | 数 量 | 単位 | 単 価 |  | 金 額 | 摘 要
配管工
[1]
| 0.03 | 人
RW1036
普通作業員
[1]
| 0.02 | 人
RW1002
諸雑費
Σ[1] * 0.030 | 1 | 式
X981036
合 計 | 1 | 箇所
単位当り | 1 | 箇所 | 当り
条 件 名 称 |  |  | 入 力 値 |  | 条 件 値
J01 呼び径 |  |  | 1 |  | 径13mm
小口径鋼管切断工(人力) | [5 empty] | 施工歩掛表(DW000310-0055)
径20mm |  |  |  | 週単位 |  | 1 | 箇所 | 当り
名 称 ・ 規 格 | 数 量 | 単位 | 単 価 |  | 金 額 | 摘 要
配管工
[1]
| 0.01 | 人
RW1036
普通作業員
[1]
| 0.01 | 人
RW1002
諸雑費
Σ[1] * 0.030 | 1 | 式
X981036
合 計 | 1 | 箇所
単位当り | 1 | 箇所 | 当り
条 件 名 称 |  |  | 入 力 値 |  | 条 件 値
J01 呼び径 |  |  | 2 |  | 径20mm
小口径鋼管ねじ切り工(人力) | [5 empty] | 施工歩掛表(DW000315-0056)
径20mm |  |  |  | 週単位 |  | 1 | 箇所 | 当り
名 称 ・ 規 格 | 数 量 | 単位 | 単 価 |  | 金 額 | 摘 要
配管工
[1]
| 0.03 | 人
RW1036
普通作業員
[1]
| 0.02 | 人
RW1002
諸雑費
Σ[1] * 0.030 | 1 | 式
X981036
合 計 | 1 | 箇所
単位当り | 1 | 箇所 | 当り
条 件 名 称 |  |  | 入 力 値 |  | 条 件 値
J01 呼び径 |  |  | 2 |  | 径20mm
小口径鋼管切断工(人力) | [5 empty] | 施工歩掛表(DW000310-0057)
径40mm |  |  |  | 週単位 |  | 1 | 箇所 | 当り
名 称 ・ 規 格 | 数 量 | 単位 | 単 価 |  | 金 額 | 摘 要
配管工
[1]
| 0.02 | 人
RW1036
普通作業員
[1]
| 0.01 | 人
RW1002
諸雑費
Σ[1] * 0.030 | 1 | 式
X981036
合 計 | 1 | 箇所
単位当り | 1 | 箇所 | 当り
条 件 名 称 |  |  | 入 力 値 |  | 条 件 値
J01 呼び径 |  |  | 5 |  | 径40mm
小口径鋼管ねじ切り工(人力) | [5 empty] | 施工歩掛表(DW000315-0058)
径40mm |  |  |  | 週単位 |  | 1 | 箇所 | 当り
名 称 ・ 規 格 | 数 量 | 単位 | 単 価 |  | 金 額 | 摘 要
配管工
[1]
| 0.04 | 人
RW1036
普通作業員
[1]
| 0.04 | 人
RW1002
諸雑費
Σ[1] * 0.030 | 1 | 式
X981036
合 計 | 1 | 箇所
単位当り | 1 | 箇所 | 当り
条 件 名 称 |  |  | 入 力 値 |  | 条 件 値
J01 呼び径 |  |  | 5 |  | 径40mm
管路掘削工（バックホウ掘削積込） | [5 empty] | 施工歩掛表(DW010005-0059)
礫質土、クローラ型 山積0.13m3（0.10m3） |  |  |  | 週単位 |  | 100 | m3 | 当り
名 称 ・ 規 格 | 数 量 | 単位 | 単 価 |  | 金 額 | 摘 要
土木一般世話役
| 2.4 | 人
RW1025
普通作業員
| 6.7 | 人
RW1002
小型バックホウ運転費
油圧・ｸﾛｰﾗ 山積0.13m3(平積0.10m3) | 2.273 | 日
施工歩掛表(KW030050-0060)
合 計 | 100 | m3
単位当り | 1 | m3 | 当り
条 件 名 称 |  |  | 入 力 値 |  | 条 件 値
J01 バックホウ機種・規格（ ）は平積 |  |  | 2 |  | クローラ型 山積0.13m3（0.10m3）
J02 土質区分 |  |  | 3 |  | 礫質土
J03 機種 |  |  | 01 |  | 排出ガス対策型
小型バックホウ運転費 | [5 empty] | 施工歩掛表(KW030050-0060)
油圧・ｸﾛｰﾗ 山積0.13m3(平積0.10m3) |  |  |  | 週単位 |  | 1 | 日 | 当り
名 称 ・ 規 格 | 数 量 | 単位 | 単 価 |  | 金 額 | 摘 要
運転手（特殊）
| 1 | 人
RW1014
軽油
小型ローリー | 23 | ﾘｯﾄﾙ
ZC19020000
小型バックホウ機械損料
排出ガス対策型(2次)クローラ型 山積0.13m3(平積0.10m3) | 1.78 | 供用日
MC023750
合 計 | 1 | 日
単位当り | 1 | 日 | 当り
条 件 名 称 |  |  | 入 力 値 |  | 条 件 値
J01 バックホウ規格 |  |  | 2 |  | 油圧・ｸﾛｰﾗ 山積0.13m3(平積0.10m3)
J05 機種 |  |  | 2 |  | 排出ガス対策型(2次)
管路埋戻工（機械埋戻） | [5 empty] | 施工歩掛表(DW010010-0061)
クローラ型 山積0.13m3（0.10m3）、クッション用砂 |  |  |  | 週単位 |  | 100 | m3 | 当り
名 称 ・ 規 格 | 数 量 | 単位 | 単 価 |  | 金 額 | 摘 要
土木一般世話役
| 2.5 | 人
RW1025
普通作業員
| 6.8 | 人
RW1002
小型バックホウ運転費
油圧・ｸﾛｰﾗ 山積0.13m3(平積0.10m3) | 1.538 | 日
施工歩掛表(KW030050-0060)
タンパ運転費
60～80kg | 3 | 日
施工歩掛表(KW050050-0062)
砂（サンドクッション用）
| 126 | m3
ZC12040000
合 計 | 100 | m3
単位当り | 1 | m3 | 当り
条 件 名 称 |  |  | 入 力 値 |  | 条 件 値
J01 バックホウ機種・規格（ ）は平積 |  |  | 2 |  | クローラ型 山積0.13m3（0.10m3）
J02 埋戻材料 |  |  | 3 |  | クッション用砂
J03 土量変化率 |  |  | 1 |  | 1.26
J05 機種 |  |  | 01 |  | 排出ガス対策型
タンパ運転費 | [5 empty] | 施工歩掛表(KW050050-0062)
60～80kg |  |  |  | 週単位 |  | 1 | 日 | 当り
名 称 ・ 規 格 | 数 量 | 単位 | 単 価 |  | 金 額 | 摘 要
特殊作業員
| 1 | 人
RW1001
ガソリン
レギュラー80オクタン以上 | 5 | ﾘｯﾄﾙ
ZC19010000
タンパ及びランマ賃料長期割引
騒対無/排対無/60～80kg | 1.38 | 日
ZC58800060
合 計 | 1 | 日
単位当り | 1 | 日 | 当り
条 件 名 称 |  |  | 入 力 値 |  | 条 件 値
J01 規格 |  |  | 1 |  | 60～80kg
管路埋戻工（機械埋戻） | [5 empty] | 施工歩掛表(DW010010-0063)
クローラ型 山積0.13m3（0.10m3）、流用土 |  |  |  | 週単位 |  | 100 | m3 | 当り
名 称 ・ 規 格 | 数 量 | 単位 | 単 価 |  | 金 額 | 摘 要
土木一般世話役
| 2.5 | 人
RW1025
普通作業員
| 6.8 | 人
RW1002
小型バックホウ運転費
油圧・ｸﾛｰﾗ 山積0.13m3(平積0.10m3) | 1.538 | 日
施工歩掛表(KW030050-0060)
タンパ運転費
60～80kg | 3 | 日
施工歩掛表(KW050050-0062)
合 計 | 100 | m3
単位当り | 1 | m3 | 当り
条 件 名 称 |  |  | 入 力 値 |  | 条 件 値
J01 バックホウ機種・規格（ ）は平積 |  |  | 2 |  | クローラ型 山積0.13m3（0.10m3）
J02 埋戻材料 |  |  | 5 |  | 流用土
J05 機種 |  |  | 01 |  | 排出ガス対策型
管路埋戻工（機械埋戻） | [5 empty] | 施工歩掛表(DW010010-0064)
クローラ型 山積0.13m3（0.10m3）、RC-40 |  |  |  | 週単位 |  | 100 | m3 | 当り
名 称 ・ 規 格 | 数 量 | 単位 | 単 価 |  | 金 額 | 摘 要
土木一般世話役
| 2.5 | 人
RW1025
普通作業員
| 6.8 | 人
RW1002
小型バックホウ運転費
油圧・ｸﾛｰﾗ 山積0.13m3(平積0.10m3) | 1.538 | 日
施工歩掛表(KW030050-0060)
タンパ運転費
60～80kg | 3 | 日
施工歩掛表(KW050050-0062)
再生砕石（ＲＣ）
ＲＣ－４０ | 126 | m3
ZC12160040
合 計 | 100 | m3
単位当り | 1 | m3 | 当り
条 件 名 称 |  |  | 入 力 値 |  | 条 件 値
J01 バックホウ機種・規格（ ）は平積 |  |  | 2 |  | クローラ型 山積0.13m3（0.10m3）
J02 埋戻材料 |  |  | 2 |  | RC-40
J03 土量変化率 |  |  | 1 |  | 1.26
J05 機種 |  |  | 01 |  | 排出ガス対策型
路盤工機械 | [5 empty] | 施工歩掛表(DW010020-0065)
上層路盤、施工厚= 10 cm、粒度調整砕石 Ｍ－30、1.8m未満 |  |  |  | 週単位 |  | 100 | m2 | 当り
名 称 ・ 規 格 | 数 量 | 単位 | 単 価 |  | 金 額 | 摘 要
普通作業員
| 0.78 | 人
RW1002
粒調砕石
Ｍ－３０ | 12.7 | m3
ZC12140030
タンパ運転費
60～80kg | 0.45 | 日
施工歩掛表(KW050050-0066)
合 計 | 100 | m2
単位当り | 1 | m2 | 当り
条 件 名 称 |  |  | 入 力 値 |  | 条 件 値
J01 施工区分 |  |  | 1 |  | 上層路盤
J02 施工厚（cm） |  |  | 10 |  | 施工厚= 10 cm
J03 路盤材規格 |  |  | 5 |  | 粒度調整砕石 Ｍ－30
J05 施工巾Ｂ（ｍ） |  |  | 1 |  | 1.8m未満
タンパ運転費 | [5 empty] | 施工歩掛表(KW050050-0066)
60～80kg |  |  |  | 週単位 |  | 1 | 日 | 当り
名 称 ・ 規 格 | 数 量 | 単位 | 単 価 |  | 金 額 | 摘 要
特殊作業員
| 1 | 人
RW1001
ガソリン
レギュラー80オクタン以上 | 4 | ﾘｯﾄﾙ
ZC19010000
タンパ及びランマ賃料長期割引
騒対無/排対無/60～80kg | 1.61 | 日
ZC58800060
合 計 | 1 | 日
単位当り | 1 | 日 | 当り
条 件 名 称 |  |  | 入 力 値 |  | 条 件 値
J01 規格 |  |  | 1 |  | 60～80kg
路盤工機械 | [5 empty] | 施工歩掛表(DW010020-0067)
上層路盤、施工厚= 11 cm、粒度調整砕石 Ｍ－30、1.8m未満 |  |  |  | 週単位 |  | 100 | m2 | 当り
名 称 ・ 規 格 | 数 量 | 単位 | 単 価 |  | 金 額 | 摘 要
普通作業員
| 0.78 | 人
RW1002
粒調砕石
Ｍ－３０ | 13.97 | m3
ZC12140030
タンパ運転費
60～80kg | 0.45 | 日
施工歩掛表(KW050050-0066)
合 計 | 100 | m2
単位当り | 1 | m2 | 当り
条 件 名 称 |  |  | 入 力 値 |  | 条 件 値
J01 施工区分 |  |  | 1 |  | 上層路盤
J02 施工厚（cm） |  |  | 11 |  | 施工厚= 11 cm
J03 路盤材規格 |  |  | 5 |  | 粒度調整砕石 Ｍ－30
J05 施工巾Ｂ（ｍ） |  |  | 1 |  | 1.8m未満
発生土運搬費 | [5 empty] | 施工歩掛表(DW010030-0068)
レキ質土、 6.4 km、小型バックホウ 山積0.13m3（0.10m3）、ダンプトラック 2ｔ積、路面良好、ＤＩＤ率区間有り |  |  |  | 週単位 |  | 10 | m3 | 当り
名 称 ・ 規 格 | 数 量 | 単位 | 単 価 |  | 金 額 | 摘 要
ダンプトラック運転費
普通 ディーゼル 2ｔ、タイヤ損耗費(良好) | 1.3 | 日
施工歩掛表(KW030200-0069)
合 計 | 10 | m3
単位当り | 1 | m3 | 当り
条 件 名 称 |  |  | 入 力 値 |  | 条 件 値
J01 処理種別 |  |  | 1 |  | 発生土運搬費
J02 積込機種選択（ ）は平積み |  |  | 2 |  | 小型バックホウ 山積0.13m3（0.10m3）
J03 運搬機種 |  |  | 1 |  | ダンプトラック 2ｔ積
J04 運搬距離明細出力区分 |  |  | 2 |  | 明示しない
J06 運搬距離（km） |  |  | 6.4 |  | 6.4 km
J07 タイヤ損耗費計上区分 |  |  | 1 |  | 路面良好
J08 運搬状況区分 |  |  | 2 |  | ＤＩＤ率区間有り
J09 土質区分 |  |  | 3 |  | レキ質土
ダンプトラック運転費 | [5 empty] | 施工歩掛表(KW030200-0069)
普通 ディーゼル 2ｔ、タイヤ損耗費(良好) |  |  |  | 週単位 |  | 1 | 日 | 当り
名 称 ・ 規 格 | 数 量 | 単位 | 単 価 |  | 金 額 | 摘 要
運転手（一般）
| 1 | 人
RW1015
軽油
小型ローリー | 21 | ﾘｯﾄﾙ
ZC19020000
ダンプトラック機械損料
オンロード ディーゼル 2ｔ級 | 1.29 | 供用日
MC001860
タイヤ損耗費ダンプトラック （供用当り）
2t 良好 | 1.29 | 供用日
ZC61020201
合 計 | 1 | 日
単位当り | 1 | 日 | 当り
条 件 名 称 |  |  | 入 力 値 |  | 条 件 値
J01 規格 |  |  | 1 |  | 普通 ディーゼル 2ｔ
J05 タイヤ損耗費 |  |  | 1 |  | タイヤ損耗費(良好)
舗装版直接掘削・積込工 | [5 empty] | 施工歩掛表(DW010015-0070)
山積0.13m3（0.10m3）、0cm超え10cm以下 |  |  |  | 週単位 |  | 100 | m2 | 当り
名 称 ・ 規 格 | 数 量 | 単位 | 単 価 |  | 金 額 | 摘 要
土木一般世話役
| 0.49 | 人
RW1025
普通作業員
| 0.74 | 人
RW1002
小型バックホウ運転費
油圧・ｸﾛｰﾗ 山積0.13m3(平積0.10m3) | 0.606 | 日
施工歩掛表(KW030050-0060)
合 計 | 100 | m2
単位当り | 1 | m2 | 当り
条 件 名 称 |  |  | 入 力 値 |  | 条 件 値
J01 バックホウ規格（ ）は平積み |  |  | 2 |  | 山積0.13m3（0.10m3）
J02 掘削As舗装版厚 |  |  | 1 |  | 0cm超え10cm以下
J03 バックホウ機種 |  |  | 01 |  | 排出ガス対策型
アスファルト塊運搬費 | [5 empty] | 施工歩掛表(DW010030-0071)
3.1 km、小型バックホウ 山積0.13m3（0.10m3）、ダンプトラック 2ｔ積、路面良好、ＤＩＤ率区間有り |  |  |  | 週単位 |  | 10 | m3 | 当り
名 称 ・ 規 格 | 数 量 | 単位 | 単 価 |  | 金 額 | 摘 要
ダンプトラック運転費
普通 ディーゼル 2ｔ、タイヤ損耗費(良好) | 1.3 | 日
施工歩掛表(KW030200-0069)
合 計 | 10 | m3
単位当り | 1 | m3 | 当り
条 件 名 称 |  |  | 入 力 値 |  | 条 件 値
J01 処理種別 |  |  | 2 |  | アスファルト塊運搬費
J02 積込機種選択（ ）は平積み |  |  | 02 |  | 小型バックホウ 山積0.13m3（0.10m3）
J03 運搬機種 |  |  | 1 |  | ダンプトラック 2ｔ積
J04 運搬距離明細出力区分 |  |  | 2 |  | 明示しない
J06 運搬距離（km） |  |  | 3.1 |  | 3.1 km
J07 タイヤ損耗費計上区分 |  |  | 1 |  | 路面良好
J08 運搬状況区分 |  |  | 2 |  | ＤＩＤ率区間有り
路盤工機械 | [5 empty] | 施工歩掛表(DW010020-0072)
上層路盤、施工厚= 4 cm、粒度調整砕石 Ｍ－30、1.8m未満 |  |  |  | 週単位 |  | 100 | m2 | 当り
名 称 ・ 規 格 | 数 量 | 単位 | 単 価 |  | 金 額 | 摘 要
普通作業員
| 0.78 | 人
RW1002
粒調砕石
Ｍ－３０ | 5.08 | m3
ZC12140030
タンパ運転費
60～80kg | 0.45 | 日
施工歩掛表(KW050050-0066)
合 計 | 100 | m2
単位当り | 1 | m2 | 当り
条 件 名 称 |  |  | 入 力 値 |  | 条 件 値
J01 施工区分 |  |  | 01 |  | 上層路盤
J02 施工厚（cm） |  |  | 4 |  | 施工厚= 4 cm
J03 路盤材規格 |  |  | 5 |  | 粒度調整砕石 Ｍ－30
J05 施工巾Ｂ（ｍ） |  |  | 01 |  | 1.8m未満
管路掘削工（バックホウ掘削積込） | [5 empty] | 施工歩掛表(DW010005-0073)
砂・砂質土、クローラ型 山積0.13m3（0.10m3） |  |  |  | 週単位 |  | 100 | m3 | 当り
名 称 ・ 規 格 | 数 量 | 単位 | 単 価 |  | 金 額 | 摘 要
土木一般世話役
| 2.4 | 人
RW1025
普通作業員
| 6.7 | 人
RW1002
小型バックホウ運転費
油圧・ｸﾛｰﾗ 山積0.13m3(平積0.10m3) | 2.273 | 日
施工歩掛表(KW030050-0060)
合 計 | 100 | m3
単位当り | 1 | m3 | 当り
条 件 名 称 |  |  | 入 力 値 |  | 条 件 値
J01 バックホウ機種・規格（ ）は平積 |  |  | 2 |  | クローラ型 山積0.13m3（0.10m3）
J02 土質区分 |  |  | 1 |  | 砂・砂質土
J03 機種 |  |  | 01 |  | 排出ガス対策型
不陸整正工 | [5 empty] | 施工歩掛表(DW010025-0074)
補足材あり、ｔ=3cm、粒度調整砕石Ｍ-30、1.8m未満 |  |  |  | 週単位 |  | 100 | m2 | 当り
名 称 ・ 規 格 | 数 量 | 単位 | 単 価 |  | 金 額 | 摘 要
普通作業員
| 0.52 | 人
RW1002
粒調砕石
Ｍ－３０ | 3.81 | m3
ZC12140030
タンパ運転費
60～80kg | 0.46 | 日
施工歩掛表(KW050050-0066)
合 計 | 100 | m2
単位当り | 1 | m2 | 当り
条 件 名 称 |  |  | 入 力 値 |  | 条 件 値
J01 補足材の有無 |  |  | 1 |  | 補足材あり
J02 補足材量（平均厚） |  |  | 3 |  | ｔ=3cm
J03 補足材 |  |  | 5 |  | 粒度調整砕石Ｍ-30
J05 施工幅 |  |  | 1 |  | 1.8m未満
不陸整正工 | [5 empty] | 施工歩掛表(DW010025-0075)
補足材あり、ｔ=2cm、粒度調整砕石Ｍ-30、1.8m未満 |  |  |  | 週単位 |  | 100 | m2 | 当り
名 称 ・ 規 格 | 数 量 | 単位 | 単 価 |  | 金 額 | 摘 要
普通作業員
| 0.52 | 人
RW1002
粒調砕石
Ｍ－３０ | 2.54 | m3
ZC12140030
タンパ運転費
60～80kg | 0.46 | 日
施工歩掛表(KW050050-0066)
合 計 | 100 | m2
単位当り | 1 | m2 | 当り
条 件 名 称 |  |  | 入 力 値 |  | 条 件 値
J01 補足材の有無 |  |  | 1 |  | 補足材あり
J02 補足材量（平均厚） |  |  | 2 |  | ｔ=2cm
J03 補足材 |  |  | 5 |  | 粒度調整砕石Ｍ-30
J05 施工幅 |  |  | 1 |  | 1.8m未満
構造物とりこわし工［標単］ | [5 empty] | 施工歩掛表(DC073005-0076)
無筋構造物、機械施工、無・昼間、低騒音・低振動対策しない |  |  |  | 週単位 |  | 1 | m3 | 当り
名 称 ・ 規 格 | 数 量 | 単位 | 単 価 |  | 金 額 | 摘 要
構造物とりこわし工[無筋構造物][完全週休2日]
機械施工､時間的制約 無､機･労 昼間 | 1 | m3
Q00F06010100
合 計 | 1 | m3
単位当り | 1 | m3 | 当り
条 件 名 称 |  |  | 入 力 値 |  | 条 件 値
J01 規格・仕様 |  |  | 01 |  | 無筋構造物
J02 作業区分 |  |  | 01 |  | 機械施工
J03 時間的制約・作業時間帯 |  |  | 01 |  | 無・昼間
J04 低騒音・低振動対策 |  |  | 02 |  | 低騒音・低振動対策しない
モルタル金ゴテ仕上げ | [5 empty] | 施工歩掛表(DC102815-0077)
床、高炉 |  |  |  | 週単位 |  | 1 | m2 | 当り
名 称 ・ 規 格 | 数 量 | 単位 | 単 価 |  | 金 額 | 摘 要
左官
| 0.048 | 人
RW1035
普通作業員
| 0.006 | 人
RW1002
モルタル練(施工ﾊﾟｯｹｰｼﾞ)
高炉、全ての費用 | 0.02 | m3
施工P単価表(CB240060-0007)
合 計 | 1 | m2
単位当り | 1 | m2 | 当り
条 件 名 称 |  |  | 入 力 値 |  | 条 件 値
J01 施工箇所 |  |  | 1 |  | 床
J02 セメント種類 |  |  | 2 |  | 高炉
無筋コンクリート塊運搬費 | [5 empty] | 施工歩掛表(DW010030-0078)
3.1 km、小型バックホウ 山積0.13m3（0.10m3）、ダンプトラック 2ｔ積、路面良好、ＤＩＤ率区間有り |  |  |  | 週単位 |  | 10 | m3 | 当り
名 称 ・ 規 格 | 数 量 | 単位 | 単 価 |  | 金 額 | 摘 要
ダンプトラック運転費
普通 ディーゼル 2ｔ、タイヤ損耗費(良好) | 1.3 | 日
施工歩掛表(KW030200-0069)
合 計 | 10 | m3
単位当り | 1 | m3 | 当り
条 件 名 称 |  |  | 入 力 値 |  | 条 件 値
J01 処理種別 |  |  | 3 |  | 無筋コンクリート塊運搬費
J02 積込機種選択（ ）は平積み |  |  | 2 |  | 小型バックホウ 山積0.13m3（0.10m3）
J03 運搬機種 |  |  | 1 |  | ダンプトラック 2ｔ積
J04 運搬距離明細出力区分 |  |  | 2 |  | 明示しない
J06 運搬距離（km） |  |  | 3.1 |  | 3.1 km
J07 タイヤ損耗費計上区分 |  |  | 1 |  | 路面良好
J08 運搬状況区分 |  |  | 2 |  | ＤＩＤ率区間有り
通水試験工 | [5 empty] | 施工歩掛表(DW001405-0079)
|  |  |  | 週単位 |  | 1 | 日 | 当り
名 称 ・ 規 格 | 数 量 | 単位 | 単 価 |  | 金 額 | 摘 要
配管工
[1,2]
| 3 | 人
RW1036
普通作業員
[1,2]
| 3 | 人
RW1002
諸雑費
Σ[2] * 0.200 | 1 | 式
X981036
合 計 | 1 | 日
単位当り | 1 | 日 | 当り
条 件 名 称 |  |  | 入 力 値 |  | 条 件 値
J01 名称 |  |  | 2 |  | 既設管と連絡して給水車が不要

## 単価表（未登録代価）
仕切弁筐(浅埋)設置工 |  |  |  |  | 単価表(SJ0100)
Φ50～400 |  |  |  | 週単位 | 1 | 箇所 | 当り
名 称 ・ 規 格 | 数 量 | 単位 | 単 価 | 金 額 | 摘 要
鉄蓋設置工
円形、１号 250mm、設置 | 1 | 個
施工歩掛表(DW000845-0009)
ﾚｼﾞﾝｺﾝｸﾘｰﾄ製ﾎﾞｯｸｽ設置工（円形）
１号 上部壁 内寸250mm、高さ150mm、設置 | 1 | 個
施工歩掛表(DW000850-0010)
ﾚｼﾞﾝｺﾝｸﾘｰﾄ製ﾎﾞｯｸｽ設置工（円形）
１号 下部壁 内寸250mm、高さ300mm、設置 | 1 | 個
施工歩掛表(DW000850-0011)
合 計 | 1 | 箇所
単位当り | 1 | 箇所 | 当り
既設管運搬・処分工 |  |  |  |  | 単価表(SJ4510)
|  |  |  | 週単位 | 1 | 箇所 | 当り
名 称 ・ 規 格 | 数 量 | 単位 | 単 価 | 金 額 | 摘 要
現場発生品及び支給品運搬(施工ﾊﾟｯｹｰｼﾞ)
ﾄﾗｯｸ[ｸﾚｰﾝ装置付]ﾍﾞｰｽﾄﾗｯｸ2t積､吊能力2.9t、DID区間有り、3.0km以下 | 1.7 | ｔ
施工P単価表(CB010410-0001)
鉄・スクラップ
管：T
H1 | 1.7 | ｔ
TJ0200
合 計 | 1 | 箇所
単位当り | 1 | 箇所 | 当り
埋設標識シート設置工 |  |  |  |  | 単価表(SJ3020)
|  |  |  | 週単位 | 100 | ｍ | 当り
名 称 ・ 規 格 | 数 量 | 単位 | 単 価 | 金 額 | 摘 要
管明示シート工
| 100 | ｍ
施工歩掛表(DW000285-0014)
埋設標識シート
| 100 | ｍ
TJA6890
合 計 | 100 | ｍ
単位当り | 1 | ｍ | 当り
ロケーティングワイヤー設置工 |  |  |  |  | 単価表(SJ3010)
|  |  |  | 週単位 | 100 | ｍ | 当り
名 称 ・ 規 格 | 数 量 | 単位 | 単 価 | 金 額 | 摘 要
ロケーティングワイヤー
| 110 | ｍ
TJA6850
普通作業員
| 0.11 | 人
RW1002
合 計 | 100 | ｍ
単位当り | 1 | ｍ | 当り
管明示テープ工 φ100 |  |  |  |  | 単価表(SJ3030)
ポリエチレン管 |  |  |  | 週単位 | 100 | ｍ | 当り
名 称 ・ 規 格 | 数 量 | 単位 | 単 価 | 金 額 | 摘 要
管明示テープ工（ポリエチレン管）
φ100 | 100 | ｍ
施工歩掛表(DW000515-0015)
表示テープ
| 100 | ｍ
TJA6860
合 計 | 100 | ｍ
単位当り | 1 | ｍ | 当り
管明示テープ工 φ50 |  |  |  |  | 単価表(SJ3050)
ポリエチレン管 |  |  |  | 週単位 | 100 | ｍ | 当り
名 称 ・ 規 格 | 数 量 | 単位 | 単 価 | 金 額 | 摘 要
管明示テープ工（ポリエチレン管）
φ50 | 100 | ｍ
施工歩掛表(DW000515-0022)
表示テープ
| 100 | ｍ
TJA6861
合 計 | 100 | ｍ
単位当り | 1 | ｍ | 当り
給水工① |  |  |  |  | 単価表(SJ3060)
|  |  |  | 週単位 | 1 | 式 | 当り
名 称 ・ 規 格 | 数 量 | 単位 | 単 価 | 金 額 | 摘 要
ｻﾄﾞﾙ分水栓
φ100×13 HPPE | 6 | 個
TJA5100
PEP継手
φ13 直結ｿｹｯﾄ | 6 | 個
TJA5220
耐震コア
φ13 | 12 | 個
TJA5590
PEP継手
φ13 ﾛﾝｸﾞｴﾙﾎﾞ | 6 | 個
TJA5360
伸縮止水栓W弁
φ13 | 6 | 個
TJA5460
量水器筐
φ13 | 6 | 個
TJA5540
水道用ﾎﾟﾘｴﾁﾚﾝ管軟質（1種二層管）
φ13 | 12 | ｍ
ZW10610013
ﾎﾟﾘｴﾁﾚﾝ管据付工
径13mm | 12 | ｍ
施工歩掛表(DW000505-0023)
給水工① |  |  |  |  | 単価表(SJ3060)
|  |  |  | 週単位 | 1 | 式 | 当り
名 称 ・ 規 格 | 数 量 | 単位 | 単 価 | 金 額 | 摘 要
ポリエチレン管切断工
径13mm | 6 | 口
施工歩掛表(DW000760-0024)
ポリエチレン管継手工
径13mm、融着継手としない | 12 | 口
施工歩掛表(DW000510-0025)
小口径鋼管ねじ込み接合工(人力)
径13mm | 6 | 口
施工歩掛表(DW000320-0026)
サドル分水栓建込み工
本管呼び径 100mm、給水管呼び径 20mm、ポリエチレン管 | 6 | 箇所
施工歩掛表(DW010205-0027)
止水栓取付工
止水栓のみ、ＰＰ、呼び径 13mm | 6 | 箇所
施工歩掛表(DW010215-0028)
量水器取付工（ねじ込み接合）
量水器＋筐、標準メーター、呼び径 13mm | 6 | 箇所
施工歩掛表(DW010230-0029)
埋設標識シート設置工
| 12 | ｍ
単価表(SJ3020)
合 計 | 1 | 式
給水工① |  |  |  |  | 単価表(SJ3060)
|  |  |  | 週単位 | 1 | 式 | 当り
名 称 ・ 規 格 | 数 量 | 単位 | 単 価 | 金 額 | 摘 要
単位当り | 1 | 式 | 当り
給水工② |  |  |  |  | 単価表(SJ3070)
|  |  |  | 週単位 | 1 | 式 | 当り
名 称 ・ 規 格 | 数 量 | 単位 | 単 価 | 金 額 | 摘 要
ｻﾄﾞﾙ分水栓
φ100×25 HPPE | 1 | 個
TJA5080
PEP継手
φ25 直結ｿｹｯﾄ | 1 | 個
TJA5200
耐震コア
φ25 | 2 | 個
TJA5570
PEP継手
φ25 ﾛﾝｸﾞｴﾙﾎﾞ | 1 | 個
TJA5340
伸縮止水栓W弁
φ25 | 1 | 個
TJA5440
量水器筐
φ20～25 | 1 | 個
TJA5530
水道用ﾎﾟﾘｴﾁﾚﾝ管軟質（1種二層管）
φ25 | 2 | ｍ
ZW10610025
ﾎﾟﾘｴﾁﾚﾝ管据付工
径25mm | 2 | ｍ
施工歩掛表(DW000505-0016)
給水工② |  |  |  |  | 単価表(SJ3070)
|  |  |  | 週単位 | 1 | 式 | 当り
名 称 ・ 規 格 | 数 量 | 単位 | 単 価 | 金 額 | 摘 要
ポリエチレン管切断工
径25mm | 1 | 口
施工歩掛表(DW000760-0030)
ポリエチレン管継手工
径25mm、融着継手としない | 2 | 口
施工歩掛表(DW000510-0017)
小口径鋼管ねじ込み接合工(人力)
径25mm | 1 | 口
施工歩掛表(DW000320-0018)
サドル分水栓建込み工
本管呼び径 100mm、給水管呼び径 25mm、ポリエチレン管 | 1 | 箇所
施工歩掛表(DW010205-0020)
止水栓取付工
止水栓のみ、ＰＰ、呼び径 25mm | 1 | 箇所
施工歩掛表(DW010215-0031)
量水器取付工（ねじ込み接合）
量水器＋筐、標準メーター、呼び径 25mm | 1 | 箇所
施工歩掛表(DW010230-0032)
埋設標識シート設置工
| 2 | ｍ
単価表(SJ3020)
合 計 | 1 | 式
給水工② |  |  |  |  | 単価表(SJ3070)
|  |  |  | 週単位 | 1 | 式 | 当り
名 称 ・ 規 格 | 数 量 | 単位 | 単 価 | 金 額 | 摘 要
単位当り | 1 | 式 | 当り
給水工③ |  |  |  |  | 単価表(SJ3080)
|  |  |  | 週単位 | 1 | 式 | 当り
名 称 ・ 規 格 | 数 量 | 単位 | 単 価 | 金 額 | 摘 要
ｻﾄﾞﾙ分水栓
φ100×40 HPPE | 1 | 個
TJA5070
PEP継手
φ40 直結ｿｹｯﾄ | 1 | 個
TJA5190
耐震コア
φ40 | 1 | 個
TJA5560
水道用ﾎﾟﾘｴﾁﾚﾝ管金属継手 90°ｴﾙﾎﾞ
φ40 | 1 | 個
ZW10680040
PE分止水栓用ｿｹｯﾄ
Φ40 | 1 | 個
TJ0080
伸縮止水栓W弁
φ40 | 1 | 個
TJA5430
量水器筐
φ40 | 1 | 個
TJA5520
水道用ﾎﾟﾘｴﾁﾚﾝ管軟質（1種二層管）
φ40 | 2 | ｍ
ZW10610040
給水工③ |  |  |  |  | 単価表(SJ3080)
|  |  |  | 週単位 | 1 | 式 | 当り
名 称 ・ 規 格 | 数 量 | 単位 | 単 価 | 金 額 | 摘 要
ﾎﾟﾘｴﾁﾚﾝ管据付工
径40mm | 2 | ｍ
施工歩掛表(DW000505-0033)
ポリエチレン管切断工
径40mm | 2 | 口
施工歩掛表(DW000760-0034)
ポリエチレン管継手工
径40mm、融着継手としない | 4 | 口
施工歩掛表(DW000510-0035)
小口径鋼管ねじ込み接合工(人力)
径40mm | 1 | 口
施工歩掛表(DW000320-0036)
サドル分水栓建込み工
本管呼び径 100mm、給水管呼び径 40mm、ポリエチレン管 | 1 | 箇所
施工歩掛表(DW010205-0037)
止水栓取付工
止水栓のみ、ＰＰ、呼び径 40mm | 1 | 箇所
施工歩掛表(DW010215-0038)
量水器取付工（ねじ込み接合）
量水器＋筐、標準メーター、呼び径 40mm | 1 | 箇所
施工歩掛表(DW010230-0039)
埋設標識シート設置工
| 2 | ｍ
単価表(SJ3020)
給水工③ |  |  |  |  | 単価表(SJ3080)
|  |  |  | 週単位 | 1 | 式 | 当り
名 称 ・ 規 格 | 数 量 | 単位 | 単 価 | 金 額 | 摘 要
合 計 | 1 | 式
単位当り | 1 | 式 | 当り
給水工④ |  |  |  |  | 単価表(SJ3090)
|  |  |  | 週単位 | 1 | 式 | 当り
名 称 ・ 規 格 | 数 量 | 単位 | 単 価 | 金 額 | 摘 要
ｻﾄﾞﾙ分水栓
φ100×13 HPPE | 1 | 個
TJA5100
PEP継手
φ13 直結ｿｹｯﾄ | 1 | 個
TJA5220
耐震コア
φ13 | 1 | 個
TJA5590
水道用ﾎﾟﾘｴﾁﾚﾝ管金属継手 ｿｹｯﾄ
φ13 | 1 | 個
ZW10620013
水道用ﾎﾟﾘｴﾁﾚﾝ管軟質（1種二層管）
φ13 | 2 | ｍ
ZW10610013
ﾎﾟﾘｴﾁﾚﾝ管据付工
径13mm | 2 | ｍ
施工歩掛表(DW000505-0023)
ポリエチレン管切断工
径13mm | 1 | 口
施工歩掛表(DW000760-0024)
ポリエチレン管継手工
径13mm、融着継手としない | 3 | 口
施工歩掛表(DW000510-0025)
給水工④ |  |  |  |  | 単価表(SJ3090)
|  |  |  | 週単位 | 1 | 式 | 当り
名 称 ・ 規 格 | 数 量 | 単位 | 単 価 | 金 額 | 摘 要
小口径鋼管ねじ込み接合工(人力)
径13mm | 1 | 口
施工歩掛表(DW000320-0026)
サドル分水栓建込み工
本管呼び径 100mm、給水管呼び径 20mm、ポリエチレン管 | 1 | 箇所
施工歩掛表(DW010205-0027)
埋設標識シート設置工
| 2 | ｍ
単価表(SJ3020)
合 計 | 1 | 式
単位当り | 1 | 式 | 当り
給水工⑤ |  |  |  |  | 単価表(SJ3100)
|  |  |  | 週単位 | 1 | 式 | 当り
名 称 ・ 規 格 | 数 量 | 単位 | 単 価 | 金 額 | 摘 要
Pﾁｰｽﾞ(ｲﾝｺｱ)
Φ25×13 | 4 | 個
TJ0090
PEP継手
φ13 ﾛﾝｸﾞｴﾙﾎﾞ | 4 | 個
TJA5360
耐震コア
φ13 | 4 | 個
TJA5590
伸縮止水栓W弁
φ13 | 4 | 個
TJA5460
量水器筐
φ13 | 4 | 個
TJA5540
水道用ﾎﾟﾘｴﾁﾚﾝ管軟質（1種二層管）
φ13 | 8 | ｍ
ZW10610013
ﾎﾟﾘｴﾁﾚﾝ管据付工
径13mm | 8 | ｍ
施工歩掛表(DW000505-0023)
ポリエチレン管切断工
径13mm | 4 | 口
施工歩掛表(DW000760-0024)
給水工⑤ |  |  |  |  | 単価表(SJ3100)
|  |  |  | 週単位 | 1 | 式 | 当り
名 称 ・ 規 格 | 数 量 | 単位 | 単 価 | 金 額 | 摘 要
ポリエチレン管継手工
径25mm、融着継手としない | 8 | 口
施工歩掛表(DW000510-0017)
ポリエチレン管継手工
径13mm、融着継手としない | 8 | 口
施工歩掛表(DW000510-0025)
止水栓取付工
止水栓のみ、ＰＰ、呼び径 13mm | 4 | 箇所
施工歩掛表(DW010215-0028)
量水器取付工（ねじ込み接合）
量水器＋筐、標準メーター、呼び径 13mm | 4 | 箇所
施工歩掛表(DW010230-0029)
埋設標識シート設置工
| 8 | ｍ
単価表(SJ3020)
合 計 | 1 | 式
単位当り | 1 | 式 | 当り
給水工⑥ |  |  |  |  | 単価表(SJ3110)
|  |  |  | 週単位 | 1 | 式 | 当り
名 称 ・ 規 格 | 数 量 | 単位 | 単 価 | 金 額 | 摘 要
Pﾁｰｽﾞ(ｲﾝｺｱ)
Φ25×20 | 2 | 個
TJ0100
PEP継手
φ20 ﾛﾝｸﾞｴﾙﾎﾞ | 2 | 個
TJA5350
耐震コア
φ20 | 2 | 個
TJA5580
伸縮止水栓W弁
φ20 | 2 | 個
TJA5450
量水器筐
φ20～25 | 2 | 個
TJA5530
水道用ﾎﾟﾘｴﾁﾚﾝ管軟質（1種二層管）
φ20 | 4 | ｍ
ZW10610020
ﾎﾟﾘｴﾁﾚﾝ管据付工
径20mm | 4 | ｍ
施工歩掛表(DW000505-0040)
ポリエチレン管切断工
径20mm | 2 | 口
施工歩掛表(DW000760-0041)
給水工⑥ |  |  |  |  | 単価表(SJ3110)
|  |  |  | 週単位 | 1 | 式 | 当り
名 称 ・ 規 格 | 数 量 | 単位 | 単 価 | 金 額 | 摘 要
ポリエチレン管継手工
径25mm、融着継手としない | 4 | 口
施工歩掛表(DW000510-0017)
ポリエチレン管継手工
径20mm、融着継手としない | 4 | 口
施工歩掛表(DW000510-0042)
止水栓取付工
止水栓のみ、ＰＰ、呼び径 20mm | 2 | 箇所
施工歩掛表(DW010215-0043)
量水器取付工（ねじ込み接合）
量水器＋筐、標準メーター、呼び径 20mm | 2 | 箇所
施工歩掛表(DW010230-0044)
埋設標識シート設置工
| 4 | ｍ
単価表(SJ3020)
合 計 | 1 | 式
単位当り | 1 | 式 | 当り
給水工⑦ |  |  |  |  | 単価表(SJ3120)
|  |  |  | 週単位 | 1 | 式 | 当り
名 称 ・ 規 格 | 数 量 | 単位 | 単 価 | 金 額 | 摘 要
Pﾁｰｽﾞ(ｲﾝｺｱ)
Φ25×13 | 1 | 個
TJ0090
水道用ﾎﾟﾘｴﾁﾚﾝ管金属継手 ｿｹｯﾄ
φ13 | 1 | 個
ZW10620013
水道用ﾎﾟﾘｴﾁﾚﾝ管軟質（1種二層管）
φ13 | 2 | ｍ
ZW10610013
ﾎﾟﾘｴﾁﾚﾝ管据付工
径13mm | 2 | ｍ
施工歩掛表(DW000505-0023)
ポリエチレン管切断工
径13mm | 1 | 口
施工歩掛表(DW000760-0024)
ポリエチレン管継手工
径25mm、融着継手としない | 2 | 口
施工歩掛表(DW000510-0017)
ポリエチレン管継手工
径13mm、融着継手としない | 3 | 口
施工歩掛表(DW000510-0025)
埋設標識シート設置工
| 2 | ｍ
単価表(SJ3020)
給水工⑦ |  |  |  |  | 単価表(SJ3120)
|  |  |  | 週単位 | 1 | 式 | 当り
名 称 ・ 規 格 | 数 量 | 単位 | 単 価 | 金 額 | 摘 要
合 計 | 1 | 式
単位当り | 1 | 式 | 当り
排泥工① |  |  |  |  | 単価表(SJ3130)
|  |  |  | 週単位 | 1 | 式 | 当り
名 称 ・ 規 格 | 数 量 | 単位 | 単 価 | 金 額 | 摘 要
SGP-PB 直管
100A L=4.0 | 1 | 本
TJA4010
SGP-PB 継手
100A×90° ｴﾙﾎﾞ | 4 | 個
TJA4070
合ﾌﾗﾝｼﾞ
Φ100 | 1 | 枚
TJ0110
ﾌﾗﾝｼﾞ継手材
Φ100 | 1 | 組
単価表(SJ0010)
水道用ｿﾌﾄｼｰﾙ仕切弁 FCD製 内面粉体塗装 2種 7.5K 内ねじ
100mm | 1 | 個
ZW10480100
仕切弁筐
浅埋 φ50～400用 | 1 | 個
TJA3340
鋼管据付工（人力）
径100mm | 2 | ｍ
施工歩掛表(DW000305-0045)
小口径鋼管切断工(人力)
径100mm | 4 | 箇所
施工歩掛表(DW000310-0006)
排泥工① |  |  |  |  | 単価表(SJ3130)
|  |  |  | 週単位 | 1 | 式 | 当り
名 称 ・ 規 格 | 数 量 | 単位 | 単 価 | 金 額 | 摘 要
小口径鋼管ねじ込み接合工(人力)
径100mm | 8 | 口
施工歩掛表(DW000320-0046)
小口径鋼管ねじ切り工(人力)
径100mm | 8 | 箇所
施工歩掛表(DW000315-0047)
フランジ継手工
径100mm、JWWA 7.5K（0.74MPa） | 1 | 口
施工歩掛表(DW000230-0007)
仕切弁設置工（縦・横型）（人力）
径100mm | 1 | 基
施工歩掛表(DW000815-0008)
仕切弁筐(浅埋)設置工
Φ50～400 | 1 | 箇所
単価表(SJ0100)
ロケーティングワイヤー設置工
| 2 | ｍ
単価表(SJ3010)
埋設標識シート設置工
| 1.6 | ｍ
単価表(SJ3020)
防蝕テープ工 100A
| 2 | ｍ
単価表(SJ4000)
排泥工① |  |  |  |  | 単価表(SJ3130)
|  |  |  | 週単位 | 1 | 式 | 当り
名 称 ・ 規 格 | 数 量 | 単位 | 単 価 | 金 額 | 摘 要
管明示テープ工 100A
鋼管 | 2 | ｍ
単価表(SJ4010)
合 計 | 1 | 式
単位当り | 1 | 式 | 当り
ﾌﾗﾝｼﾞ継手材 |  |  |  |  | 単価表(SJ0010)
Φ100 |  |  |  | 週単位 | 1 | 組 | 当り
名 称 ・ 規 格 | 数 量 | 単位 | 単 価 | 金 額 | 摘 要
ﾌﾗﾝｼﾞﾊﾟｯｷﾝ
Φ100 | 1 | 枚
TJ0040
ﾌﾗﾝｼﾞB,N
Φ100 | 1 | 組
TJ0030
合 計 | 1 | 組
単位当り | 1 | 組 | 当り
防蝕テープ工 100A |  |  |  |  | 単価表(SJ4000)
|  |  |  | 週単位 | 100 | ｍ | 当り
名 称 ・ 規 格 | 数 量 | 単位 | 単 価 | 金 額 | 摘 要
普通作業員
| 2.89 | 人
RW1002
防蝕テープ
幅75mm | 1155 | ｍ
TJA6880
合 計 | 100 | ｍ
単位当り | 1 | ｍ | 当り
管明示テープ工 100A |  |  |  |  | 単価表(SJ4010)
鋼管 |  |  |  | 週単位 | 100 | ｍ | 当り
名 称 ・ 規 格 | 数 量 | 単位 | 単 価 | 金 額 | 摘 要
管明示テープ工
径 100*4000 | 100 | ｍ
施工歩掛表(DW000280-0048)
表示テープ
| 100 | ｍ
TJA6862
合 計 | 100 | ｍ
単位当り | 1 | ｍ | 当り
排泥工② |  |  |  |  | 単価表(SJ3140)
|  |  |  | 週単位 | 1 | 式 | 当り
名 称 ・ 規 格 | 数 量 | 単位 | 単 価 | 金 額 | 摘 要
SGP-PB 直管
25A L=4.0 | 1 | 本
TJA4040
SGP-PB 継手
25A×90° ｴﾙﾎﾞ | 1 | 個
TJA4100
SGP-PB 継手
25A ｿｹｯﾄ | 2 | 個
TJA4220
GPシモク
φ25 | 1 | 個
TJA5390
甲止水栓
φ25 | 1 | 個
TJA5480
止水栓筐
伸縮型 | 2 | 個
TJA5470
鋼管据付工（人力）
径25mm | 1.5 | ｍ
施工歩掛表(DW000305-0049)
小口径鋼管切断工(人力)
径25mm | 2 | 箇所
施工歩掛表(DW000310-0019)
排泥工② |  |  |  |  | 単価表(SJ3140)
|  |  |  | 週単位 | 1 | 式 | 当り
名 称 ・ 規 格 | 数 量 | 単位 | 単 価 | 金 額 | 摘 要
小口径鋼管ねじ込み接合工(人力)
径25mm | 5 | 口
施工歩掛表(DW000320-0018)
小口径鋼管ねじ切り工(人力)
径25mm | 4 | 箇所
施工歩掛表(DW000315-0050)
止水栓取付工
止水栓＋筐、鋼管、呼び径 25mm | 1 | 箇所
施工歩掛表(DW010215-0051)
ロケーティングワイヤー設置工
| 1.5 | ｍ
単価表(SJ3010)
埋設標識シート設置工
| 1 | ｍ
単価表(SJ3020)
防蝕テープ工 25A
| 1.5 | ｍ
単価表(SJ4300)
管明示テープ工 100A
鋼管 | 1.5 | ｍ
単価表(SJ4010)
合 計 | 1 | 式
排泥工② |  |  |  |  | 単価表(SJ3140)
|  |  |  | 週単位 | 1 | 式 | 当り
名 称 ・ 規 格 | 数 量 | 単位 | 単 価 | 金 額 | 摘 要
単位当り | 1 | 式 | 当り
防蝕テープ工 25A |  |  |  |  | 単価表(SJ4300)
|  |  |  | 週単位 | 100 | ｍ | 当り
名 称 ・ 規 格 | 数 量 | 単位 | 単 価 | 金 額 | 摘 要
普通作業員
| 1.29 | 人
RW1002
防蝕テープ
幅50mm | 517 | ｍ
TJA6870
合 計 | 100 | ｍ
単位当り | 1 | ｍ | 当り
排泥工③ |  |  |  |  | 単価表(SJ3150)
|  |  |  | 週単位 | 1 | 式 | 当り
名 称 ・ 規 格 | 数 量 | 単位 | 単 価 | 金 額 | 摘 要
SGP-PB 直管
25A L=4.0 | 1 | 本
TJA4040
SGP-PB 継手
25A×90° ｴﾙﾎﾞ | 1 | 個
TJA4100
SGP-PB 継手
25A ｿｹｯﾄ | 2 | 個
TJA4220
GPシモク
φ25 | 1 | 個
TJA5390
甲止水栓
φ25 | 1 | 個
TJA5480
止水栓筐
伸縮型 | 2 | 個
TJA5470
鋼管据付工（人力）
径25mm | 1.5 | ｍ
施工歩掛表(DW000305-0049)
小口径鋼管切断工(人力)
径25mm | 2 | 箇所
施工歩掛表(DW000310-0019)
排泥工③ |  |  |  |  | 単価表(SJ3150)
|  |  |  | 週単位 | 1 | 式 | 当り
名 称 ・ 規 格 | 数 量 | 単位 | 単 価 | 金 額 | 摘 要
小口径鋼管ねじ込み接合工(人力)
径25mm | 5 | 口
施工歩掛表(DW000320-0018)
小口径鋼管ねじ切り工(人力)
径25mm | 4 | 箇所
施工歩掛表(DW000315-0050)
止水栓取付工
止水栓＋筐、鋼管、呼び径 25mm | 1 | 箇所
施工歩掛表(DW010215-0051)
ロケーティングワイヤー設置工
| 1.5 | ｍ
単価表(SJ3010)
埋設標識シート設置工
| 1 | ｍ
単価表(SJ3020)
防蝕テープ工 25A
| 1.5 | ｍ
単価表(SJ4300)
管明示テープ工 100A
鋼管 | 1.5 | ｍ
単価表(SJ4010)
合 計 | 1 | 式
排泥工③ |  |  |  |  | 単価表(SJ3150)
|  |  |  | 週単位 | 1 | 式 | 当り
名 称 ・ 規 格 | 数 量 | 単位 | 単 価 | 金 額 | 摘 要
単位当り | 1 | 式 | 当り
第一管路仮設(資材) |  |  |  |  | 単価表(SJ4310)
|  |  |  | 週単位 | 1 | 式 | 当り
名 称 ・ 規 格 | 数 量 | 単位 | 単 価 | 金 額 | 摘 要
REPCS-G型 直管
80A L=4m 90日 | 30 | 本
TJA6660
REPCS-G型 直管
80A L=2m 90日 | 4 | 本
TJA6670
REPCS-G型 直管
80A L=1m 90日 | 4 | 本
TJA6680
REPCS-G型 ﾌﾚｷ管
80A L=1.0m 90日 | 1 | 本
TJA6730
REPCS-G型 ﾁｰｽﾞ
80A 90日 | 1 | 個
TJA6750
REPCS-G型 接続短管
80A U×G、S×G以外 90日 | 1 | 本
TJA6800
REPCS-G型 ﾊﾞﾙﾌﾞ
80A 90日 | 1 | 個
TJA6770
REPCS-G型 取出し短管
80A 90日 | 3 | 本
TJA6780
第一管路仮設(資材) |  |  |  |  | 単価表(SJ4310)
|  |  |  | 週単位 | 1 | 式 | 当り
名 称 ・ 規 格 | 数 量 | 単位 | 単 価 | 金 額 | 摘 要
REPCS-G型 取出し短管
80A 90日 | 8 | 本
TJA6780
仮設用ﾒﾈｼﾞｿｹｯﾄ
Φ40 | 1 | 個
単価表(SJ4380)
仮設用直結ｿｹｯﾄ
Φ25 | 3 | 個
単価表(SJ4390)
仮設用直結ｿｹｯﾄ
Φ20 | 1 | 個
単価表(SJ4400)
仮設用直結ｿｹｯﾄ
Φ20×13 | 7 | 個
単価表(SJ4410)
仮設管取出工
| 1 | 式
単価表(SJ4500)
合 計 | 1 | 式
単位当り | 1 | 式 | 当り
仮設用ﾒﾈｼﾞｿｹｯﾄ |  |  |  |  | 単価表(SJ4380)
Φ40 |  |  |  | 週単位 | 3 | 個 | 当り
名 称 ・ 規 格 | 数 量 | 単位 | 単 価 | 金 額 | 摘 要
PEP継手
φ40 ﾒﾈｼﾞｿｹｯﾄ | 1 | 個
TJA5300
合 計 | 3 | 個
単位当り | 1 | 個 | 当り
仮設用直結ｿｹｯﾄ |  |  |  |  | 単価表(SJ4390)
Φ25 |  |  |  | 週単位 | 3 | 個 | 当り
名 称 ・ 規 格 | 数 量 | 単位 | 単 価 | 金 額 | 摘 要
PEP継手
φ25 直結ｿｹｯﾄ | 1 | 個
TJA5200
合 計 | 3 | 個
単位当り | 1 | 個 | 当り
仮設用直結ｿｹｯﾄ |  |  |  |  | 単価表(SJ4400)
Φ20 |  |  |  | 週単位 | 3 | 個 | 当り
名 称 ・ 規 格 | 数 量 | 単位 | 単 価 | 金 額 | 摘 要
PEP継手
φ20 直結ｿｹｯﾄ | 1 | 個
TJA5210
合 計 | 3 | 個
単位当り | 1 | 個 | 当り
仮設用直結ｿｹｯﾄ |  |  |  |  | 単価表(SJ4410)
Φ20×13 |  |  |  | 週単位 | 3 | 個 | 当り
名 称 ・ 規 格 | 数 量 | 単位 | 単 価 | 金 額 | 摘 要
PEP継手
φ20×13 直結ｿｹｯﾄ（異径） | 1 | 個
TJA5230
合 計 | 3 | 個
単位当り | 1 | 個 | 当り
仮設管取出工 |  |  |  |  | 単価表(SJ4500)
|  |  |  | 週単位 | 1 | 式 | 当り
名 称 ・ 規 格 | 数 量 | 単位 | 単 価 | 金 額 | 摘 要
REPCS-G型 消火栓ﾊﾞﾙﾌﾞ
80A 90日 | 1 | 個
TJA6810
REPCS-G型 ﾁｰｽﾞ
80A 90日 | 1 | 個
TJA6750
REPCS-G型 ｴﾙﾎﾞ
80A 90日 | 1 | 個
TJA6740
グロージョイント継手・取外し工（レンタル管）
80A | 4 | 口
単価表(SJ1100)
合 計 | 1 | 式
単位当り | 1 | 式 | 当り
グロージョイント継手・取外し工（レンタル管） |  |  |  |  | 単価表(SJ1100)
80A |  |  |  | 週単位 | 10 | 口 | 当り
名 称 ・ 規 格 | 数 量 | 単位 | 単 価 | 金 額 | 摘 要
配管工
| 0.198 | 人
RW1036
普通作業員
| 0.198 | 人
RW1002
合 計 | 10 | 口
単位当り | 1 | 口 | 当り
第一管路仮設(労務) |  |  |  |  | 単価表(SJ4420)
|  |  |  | 週単位 | 1 | 式 | 当り
名 称 ・ 規 格 | 数 量 | 単位 | 単 価 | 金 額 | 摘 要
ステンレス鋼管布設・撤去工（レンタル管）
80A | 135.2 | ｍ
単価表(SJ1050)
グロージョイント継手・取外し工（レンタル管）
80A | 53 | 口
単価表(SJ1100)
小口径鋼管ねじ込み接合工(人力)
径40mm | 1 | 口
施工歩掛表(DW000320-0036)
小口径鋼管ねじ込み接合工(人力)
径25mm | 3 | 口
施工歩掛表(DW000320-0018)
小口径鋼管ねじ込み接合工(人力)
径20mm | 8 | 口
施工歩掛表(DW000320-0052)
ポリエチレン管継手工
径40mm、融着継手としない | 1 | 口
施工歩掛表(DW000510-0035)
ポリエチレン管継手工
径25mm、融着継手としない | 3 | 口
施工歩掛表(DW000510-0017)
ポリエチレン管継手工
径20mm、融着継手としない | 1 | 口
施工歩掛表(DW000510-0042)
第一管路仮設(労務) |  |  |  |  | 単価表(SJ4420)
|  |  |  | 週単位 | 1 | 式 | 当り
名 称 ・ 規 格 | 数 量 | 単位 | 単 価 | 金 額 | 摘 要
ポリエチレン管継手工
径13mm、融着継手としない | 8 | 口
施工歩掛表(DW000510-0025)
合 計 | 1 | 式
単位当り | 1 | 式 | 当り
ステンレス鋼管布設・撤去工（レンタル管） |  |  |  |  | 単価表(SJ1050)
80A |  |  |  | 週単位 | 10 | ｍ | 当り
名 称 ・ 規 格 | 数 量 | 単位 | 単 価 | 金 額 | 摘 要
配管工
| 0.162 | 人
RW1036
普通作業員
| 0.18 | 人
RW1002
合 計 | 10 | ｍ
単位当り | 1 | ｍ | 当り
第二管路仮設(資材) |  |  |  |  | 単価表(SJ4320)
|  |  |  | 週単位 | 3 | 式 | 当り
名 称 ・ 規 格 | 数 量 | 単位 | 単 価 | 金 額 | 摘 要
水道用ﾎﾟﾘｴﾁﾚﾝ管軟質（1種二層管）
φ25 | 36.2 | ｍ
ZW10610025
Pｿｹｯﾄ
25×13 | 1 | 個
TJ0130
水道用ﾎﾟﾘｴﾁﾚﾝ管金属継手 90°ｴﾙﾎﾞ
φ25 | 1 | 個
ZW10680025
Pﾁｰｽﾞ
Φ25×20 | 1 | 個
TJ0140
Pﾁｰｽﾞ
Φ25×13 | 1 | 個
TJ0150
合 計 | 3 | 式
単位当り | 1 | 式 | 当り
第二管路仮設(労務) |  |  |  |  | 単価表(SJ4430)
|  |  |  | 週単位 | 1 | 式 | 当り
名 称 ・ 規 格 | 数 量 | 単位 | 単 価 | 金 額 | 摘 要
ﾎﾟﾘｴﾁﾚﾝ管据付工
径13mm | 36.2 | ｍ
施工歩掛表(DW000505-0023)
ポリエチレン管切断工
径13mm | 4 | 口
施工歩掛表(DW000760-0024)
ポリエチレン管継手工
径25mm、融着継手としない | 7 | 口
施工歩掛表(DW000510-0017)
ポリエチレン管継手工
径20mm、融着継手としない | 1 | 口
施工歩掛表(DW000510-0042)
ポリエチレン管継手工
径13mm、融着継手としない | 2 | 口
施工歩掛表(DW000510-0025)
合 計 | 1 | 式
単位当り | 1 | 式 | 当り
第三管路仮設(資材) |  |  |  |  | 単価表(SJ4330D)
|  |  |  | 週単位 | 3 | 式 | 当り
名 称 ・ 規 格 | 数 量 | 単位 | 単 価 | 金 額 | 摘 要
水道用ﾎﾟﾘｴﾁﾚﾝ管軟質（1種二層管）
φ25 | 33.9 | ｍ
ZW10610025
Pｿｹｯﾄ
25×13 | 1 | 個
TJ0130
水道用ﾎﾟﾘｴﾁﾚﾝ管金属継手 90°ｴﾙﾎﾞ
φ25 | 1 | 個
ZW10680025
Pﾁｰｽﾞ
Φ25×20 | 1 | 個
TJ0140
Pﾁｰｽﾞ
Φ25×13 | 1 | 個
TJ0150
合 計 | 3 | 式
単位当り | 1 | 式 | 当り
第三管路仮設(労務) |  |  |  |  | 単価表(SJ4440)
|  |  |  | 週単位 | 1 | 式 | 当り
名 称 ・ 規 格 | 数 量 | 単位 | 単 価 | 金 額 | 摘 要
ﾎﾟﾘｴﾁﾚﾝ管据付工
径13mm | 33.9 | ｍ
施工歩掛表(DW000505-0023)
ポリエチレン管切断工
径13mm | 4 | 口
施工歩掛表(DW000760-0024)
ポリエチレン管継手工
径25mm、融着継手としない | 7 | 口
施工歩掛表(DW000510-0017)
ポリエチレン管継手工
径20mm、融着継手としない | 1 | 口
施工歩掛表(DW000510-0042)
ポリエチレン管継手工
径13mm、融着継手としない | 2 | 口
施工歩掛表(DW000510-0025)
合 計 | 1 | 式
単位当り | 1 | 式 | 当り
仮設給水工 |  |  |  |  | 単価表(SJ4520)
|  |  |  | 週単位 | 1 | 式 | 当り
名 称 ・ 規 格 | 数 量 | 単位 | 単 価 | 金 額 | 摘 要
給水仮設①(資材)
| 1 | 式
単価表(SJ4330)
給水仮設①(労務)
| 1 | 式
単価表(SJ4450)
給水仮設②(資材)
| 1 | 式
単価表(SJ4340)
給水仮設②(労務)
| 1 | 式
単価表(SJ4460)
給水仮設③(資材)
| 1 | 式
単価表(SJ4350)
給水仮設③(労務)
| 1 | 式
単価表(SJ4470)
給水仮設④(資材)
| 1 | 式
単価表(SJ4360)
給水仮設④(労務)
| 1 | 式
単価表(SJ4480)
仮設給水工 |  |  |  |  | 単価表(SJ4520)
|  |  |  | 週単位 | 1 | 式 | 当り
名 称 ・ 規 格 | 数 量 | 単位 | 単 価 | 金 額 | 摘 要
給水仮設⑤(資材)
| 1 | 式
単価表(SJ4370)
給水仮設⑤(労務)
| 1 | 式
単価表(SJ4490)
合 計 | 1 | 式
単位当り | 1 | 式 | 当り
給水仮設①(資材) |  |  |  |  | 単価表(SJ4330)
|  |  |  | 週単位 | 3 | 式 | 当り
名 称 ・ 規 格 | 数 量 | 単位 | 単 価 | 金 額 | 摘 要
水道用ﾎﾟﾘｴﾁﾚﾝ管軟質（1種二層管）
φ13 | 12 | ｍ
ZW10610013
水道用ﾎﾟﾘｴﾁﾚﾝ管金属継手 90°ｴﾙﾎﾞ
φ13 | 10 | 個
ZW10680013
水道用ﾎﾟﾘｴﾁﾚﾝ管金属継手 鋼管用おねじ付ｿｹｯﾄ
φ13 | 10 | 個
ZW10640013
SGP-PB 直管
15A L=4.0 | 0.5 | 本
TJA4060
SGP-PB 継手
15A×90° ｴﾙﾎﾞ | 10 | 個
TJA4120
GPシモク
φ13 | 10 | 個
TJA5410
ｽﾘｰｽﾊﾞﾙﾌﾞ
Φ13 | 10 | 個
TJ0190
合 計 | 3 | 式
給水仮設①(資材) |  |  |  |  | 単価表(SJ4330)
|  |  |  | 週単位 | 3 | 式 | 当り
名 称 ・ 規 格 | 数 量 | 単位 | 単 価 | 金 額 | 摘 要
単位当り | 1 | 式 | 当り
給水仮設①(労務) |  |  |  |  | 単価表(SJ4450)
|  |  |  | 週単位 | 1 | 式 | 当り
名 称 ・ 規 格 | 数 量 | 単位 | 単 価 | 金 額 | 摘 要
ﾎﾟﾘｴﾁﾚﾝ管据付工
径13mm | 14 | ｍ
施工歩掛表(DW000505-0023)
ポリエチレン管切断工
径13mm | 20 | 口
施工歩掛表(DW000760-0024)
ポリエチレン管継手工
径13mm、融着継手としない | 30 | 口
施工歩掛表(DW000510-0025)
小口径鋼管切断工(人力)
径13mm | 10 | 箇所
施工歩掛表(DW000310-0053)
小口径鋼管ねじ込み接合工(人力)
径13mm | 40 | 口
施工歩掛表(DW000320-0026)
小口径鋼管ねじ切り工(人力)
径13mm | 20 | 箇所
施工歩掛表(DW000315-0054)
止水栓取付工
止水栓のみ、ＰＰ、呼び径 13mm | 10 | 箇所
施工歩掛表(DW010215-0028)
合 計 | 1 | 式
給水仮設①(労務) |  |  |  |  | 単価表(SJ4450)
|  |  |  | 週単位 | 1 | 式 | 当り
名 称 ・ 規 格 | 数 量 | 単位 | 単 価 | 金 額 | 摘 要
単位当り | 1 | 式 | 当り
給水仮設②(資材) |  |  |  |  | 単価表(SJ4340)
|  |  |  | 週単位 | 3 | 式 | 当り
名 称 ・ 規 格 | 数 量 | 単位 | 単 価 | 金 額 | 摘 要
水道用ﾎﾟﾘｴﾁﾚﾝ管軟質（1種二層管）
φ20 | 2.4 | ｍ
ZW10610020
水道用ﾎﾟﾘｴﾁﾚﾝ管金属継手 90°ｴﾙﾎﾞ
φ20 | 2 | 個
ZW10680020
水道用ﾎﾟﾘｴﾁﾚﾝ管金属継手 鋼管用おねじ付ｿｹｯﾄ
φ20 | 2 | 個
ZW10640020
SGP-PB 直管
20A L=4.0 | 0.1 | 本
TJA4050
SGP-PB 継手
20A×90° ｴﾙﾎﾞ | 2 | 個
TJA4110
GPシモク
φ20 | 2 | 個
TJA5400
ｽﾘｰｽﾊﾞﾙﾌﾞ
Φ20 | 2 | 個
TJ0180
合 計 | 3 | 式
給水仮設②(資材) |  |  |  |  | 単価表(SJ4340)
|  |  |  | 週単位 | 3 | 式 | 当り
名 称 ・ 規 格 | 数 量 | 単位 | 単 価 | 金 額 | 摘 要
単位当り | 1 | 式 | 当り
給水仮設②(労務) |  |  |  |  | 単価表(SJ4460)
|  |  |  | 週単位 | 1 | 式 | 当り
名 称 ・ 規 格 | 数 量 | 単位 | 単 価 | 金 額 | 摘 要
ﾎﾟﾘｴﾁﾚﾝ管据付工
径20mm | 2.8 | ｍ
施工歩掛表(DW000505-0040)
ポリエチレン管切断工
径20mm | 4 | 口
施工歩掛表(DW000760-0041)
ポリエチレン管継手工
径20mm、融着継手としない | 6 | 口
施工歩掛表(DW000510-0042)
小口径鋼管切断工(人力)
径20mm | 2 | 箇所
施工歩掛表(DW000310-0055)
小口径鋼管ねじ込み接合工(人力)
径20mm | 8 | 口
施工歩掛表(DW000320-0052)
小口径鋼管ねじ切り工(人力)
径20mm | 4 | 箇所
施工歩掛表(DW000315-0056)
止水栓取付工
止水栓のみ、ＰＰ、呼び径 20mm | 2 | 箇所
施工歩掛表(DW010215-0043)
合 計 | 1 | 式
給水仮設②(労務) |  |  |  |  | 単価表(SJ4460)
|  |  |  | 週単位 | 1 | 式 | 当り
名 称 ・ 規 格 | 数 量 | 単位 | 単 価 | 金 額 | 摘 要
単位当り | 1 | 式 | 当り
給水仮設③(資材) |  |  |  |  | 単価表(SJ4350)
|  |  |  | 週単位 | 3 | 式 | 当り
名 称 ・ 規 格 | 数 量 | 単位 | 単 価 | 金 額 | 摘 要
水道用ﾎﾟﾘｴﾁﾚﾝ管軟質（1種二層管）
φ25 | 1.2 | ｍ
ZW10610025
水道用ﾎﾟﾘｴﾁﾚﾝ管金属継手 90°ｴﾙﾎﾞ
φ25 | 1 | 個
ZW10680025
水道用ﾎﾟﾘｴﾁﾚﾝ管金属継手 鋼管用おねじ付ｿｹｯﾄ
φ25 | 1 | 個
ZW10640025
SGP-PB 直管
25A L=4.0 | 0.1 | 本
TJA4040
SGP-PB 継手
25A×90° ｴﾙﾎﾞ | 1 | 個
TJA4100
GPシモク
φ25 | 1 | 個
TJA5390
ｽﾘｰｽﾊﾞﾙﾌﾞ
Φ25 | 1 | 個
TJ0170
合 計 | 3 | 式
給水仮設③(資材) |  |  |  |  | 単価表(SJ4350)
|  |  |  | 週単位 | 3 | 式 | 当り
名 称 ・ 規 格 | 数 量 | 単位 | 単 価 | 金 額 | 摘 要
単位当り | 1 | 式 | 当り
給水仮設③(労務) |  |  |  |  | 単価表(SJ4470)
|  |  |  | 週単位 | 1 | 式 | 当り
名 称 ・ 規 格 | 数 量 | 単位 | 単 価 | 金 額 | 摘 要
ﾎﾟﾘｴﾁﾚﾝ管据付工
径25mm | 1.4 | ｍ
施工歩掛表(DW000505-0016)
ポリエチレン管切断工
径25mm | 2 | 口
施工歩掛表(DW000760-0030)
ポリエチレン管継手工
径25mm、融着継手としない | 3 | 口
施工歩掛表(DW000510-0017)
小口径鋼管切断工(人力)
径25mm | 1 | 箇所
施工歩掛表(DW000310-0019)
小口径鋼管ねじ込み接合工(人力)
径25mm | 4 | 口
施工歩掛表(DW000320-0018)
小口径鋼管ねじ切り工(人力)
径25mm | 2 | 箇所
施工歩掛表(DW000315-0050)
止水栓取付工
止水栓のみ、ＰＰ、呼び径 25mm | 1 | 箇所
施工歩掛表(DW010215-0031)
合 計 | 1 | 式
給水仮設③(労務) |  |  |  |  | 単価表(SJ4470)
|  |  |  | 週単位 | 1 | 式 | 当り
名 称 ・ 規 格 | 数 量 | 単位 | 単 価 | 金 額 | 摘 要
単位当り | 1 | 式 | 当り
給水仮設④(資材) |  |  |  |  | 単価表(SJ4360)
|  |  |  | 週単位 | 3 | 式 | 当り
名 称 ・ 規 格 | 数 量 | 単位 | 単 価 | 金 額 | 摘 要
水道用ﾎﾟﾘｴﾁﾚﾝ管軟質（1種二層管）
φ40 | 1.2 | ｍ
ZW10610040
水道用ﾎﾟﾘｴﾁﾚﾝ管金属継手 90°ｴﾙﾎﾞ
φ40 | 1 | 個
ZW10680040
水道用ﾎﾟﾘｴﾁﾚﾝ管金属継手 鋼管用おねじ付ｿｹｯﾄ
φ40 | 1 | 個
ZW10640040
SGP-PB 直管
40A L=4.0 | 0.1 | 本
TJA4035
SGP-PB 継手
40A×90° ｴﾙﾎﾞ | 1 | 個
TJA4095
GPシモク
φ40 | 1 | 個
TJA5380
ｽﾘｰｽﾊﾞﾙﾌﾞ
Φ40 | 1 | 個
TJ0160
合 計 | 3 | 式
給水仮設④(資材) |  |  |  |  | 単価表(SJ4360)
|  |  |  | 週単位 | 3 | 式 | 当り
名 称 ・ 規 格 | 数 量 | 単位 | 単 価 | 金 額 | 摘 要
単位当り | 1 | 式 | 当り
給水仮設④(労務) |  |  |  |  | 単価表(SJ4480)
|  |  |  | 週単位 | 1 | 式 | 当り
名 称 ・ 規 格 | 数 量 | 単位 | 単 価 | 金 額 | 摘 要
ﾎﾟﾘｴﾁﾚﾝ管据付工
径40mm | 1.4 | ｍ
施工歩掛表(DW000505-0033)
ポリエチレン管切断工
径40mm | 2 | 口
施工歩掛表(DW000760-0034)
ポリエチレン管継手工
径40mm、融着継手としない | 3 | 口
施工歩掛表(DW000510-0035)
小口径鋼管切断工(人力)
径40mm | 1 | 箇所
施工歩掛表(DW000310-0057)
小口径鋼管ねじ込み接合工(人力)
径40mm | 4 | 口
施工歩掛表(DW000320-0036)
小口径鋼管ねじ切り工(人力)
径40mm | 2 | 箇所
施工歩掛表(DW000315-0058)
止水栓取付工
止水栓のみ、ＰＰ、呼び径 40mm | 1 | 箇所
施工歩掛表(DW010215-0038)
合 計 | 1 | 式
給水仮設④(労務) |  |  |  |  | 単価表(SJ4480)
|  |  |  | 週単位 | 1 | 式 | 当り
名 称 ・ 規 格 | 数 量 | 単位 | 単 価 | 金 額 | 摘 要
単位当り | 1 | 式 | 当り
給水仮設⑤(資材) |  |  |  |  | 単価表(SJ4370)
|  |  |  | 週単位 | 3 | 式 | 当り
名 称 ・ 規 格 | 数 量 | 単位 | 単 価 | 金 額 | 摘 要
水道用ﾎﾟﾘｴﾁﾚﾝ管軟質（1種二層管）
φ13 | 2.8 | ｍ
ZW10610013
水道用ﾎﾟﾘｴﾁﾚﾝ管金属継手 90°ｴﾙﾎﾞ
φ13 | 4 | 個
ZW10680013
水道用ﾎﾟﾘｴﾁﾚﾝ管金属継手 鋼管用おねじ付ｿｹｯﾄ
φ13 | 4 | 個
ZW10640013
ｽﾘｰｽﾊﾞﾙﾌﾞ
Φ13 | 2 | 個
TJ0190
合 計 | 3 | 式
単位当り | 1 | 式 | 当り
給水仮設⑤(労務) |  |  |  |  | 単価表(SJ4490)
|  |  |  | 週単位 | 1 | 式 | 当り
名 称 ・ 規 格 | 数 量 | 単位 | 単 価 | 金 額 | 摘 要
ﾎﾟﾘｴﾁﾚﾝ管据付工
径13mm | 2.8 | ｍ
施工歩掛表(DW000505-0023)
ポリエチレン管切断工
径13mm | 6 | 口
施工歩掛表(DW000760-0024)
ポリエチレン管継手工
径13mm、融着継手としない | 10 | 口
施工歩掛表(DW000510-0025)
小口径鋼管ねじ込み接合工(人力)
径13mm | 4 | 口
施工歩掛表(DW000320-0026)
止水栓取付工
止水栓のみ、ＰＰ、呼び径 13mm | 2 | 箇所
施工歩掛表(DW010215-0028)
合 計 | 1 | 式
単位当り | 1 | 式 | 当り

## 単価表（間接費）
技術管理費 |  |  |  |  | 単価表(F999400001-01)
|  |  |  | 週単位 | 1 | 式
名 称 ・ 規 格 | 数 量 | 単位 | 単 価 | 金 額 | 摘 要
通水試験工
| 0.14 | 日
施工歩掛表(DW001405-0079)
合 計 | 1 | 式

## 単価表（施工パッケージ）
現場発生品及び支給品運搬(施工ﾊﾟｯｹｰｼﾞ) |  |  |  | 施工Ｐ単価表(CB010410-0001)
ﾄﾗｯｸ[ｸﾚｰﾝ装置付]ﾍﾞｰｽﾄﾗｯｸ2t積､吊能力2.9t、DID区間有り、3.0km以下 |  |  |  | 週単位 | 1.000 | ｔ | 当り
名 称 ・ 規 格 | 構成比（％） | 補正後構成比 | 標準単価 (R06.4月単価) | 岐阜単価 （単価適用月） | 摘 要
トラック機械損料 クレーン装置付 2.0ｔ積2.9ｔ吊
13.79
運転手（特殊）
42.15
特殊作業員
41.25
軽油 小型ローリー
2.81
1 ｔ当り
100
条 件 名 称 |  | 入 力 値 | 条 件 値
J01 ﾄﾗｯｸ機種 |  | 1 | ﾄﾗｯｸ[ｸﾚｰﾝ装置付]ﾍﾞｰｽﾄﾗｯｸ2t積､吊能力2.9t
J02 DID区間の有無 |  | 2 | DID区間有り
J04 片道運搬距離(km) DID有 |  | 2 | 3.0km以下
舗装版切断(施工ﾊﾟｯｹｰｼﾞ) |  |  |  | 施工Ｐ単価表(CB430510-0002)
ｱｽﾌｧﾙﾄ舗装版、15cm以下、全ての費用 |  |  |  | 週単位 | 1.000 | ｍ | 当り
名 称 ・ 規 格 | 構成比（％） | 補正後構成比 | 標準単価 (R06.4月単価) | 岐阜単価 （単価適用月） | 摘 要
コンクリートカッタ機械損料 バキューム式･（超低騒音型）湿式 ブレード径 φ56cm
10.24
その他機械損料 機械構成比端数調整分
特殊作業員
19.96
土木一般世話役
10.88
普通作業員
8.92
その他労務費 労務構成比端数調整分
コンクリートカッタブレード ブレード径 ４５．５ｃｍ
22.39
ガソリン レギュラー80オクタン以上
2.81
その他材料費 材料構成比端数調整分
1 ｍ当り
100
条 件 名 称 |  | 入 力 値 | 条 件 値
J01 舗装版種別 |  | 1 | ｱｽﾌｧﾙﾄ舗装版
J02 ｱｽﾌｧﾙﾄ舗装版厚 |  | 1 | 15cm以下
J05 費用の内訳 |  | 1 | 全ての費用
表層（車道・路肩部）(施工ﾊﾟｯｹｰｼﾞ) |  |  |  | 施工Ｐ単価表(CB410260-0003)
1.4m未満(1層当り平均仕上り厚50mm以下)、1層当り平均仕上り厚 40 mm、再生密粒度ｱｽｺﾝ(13F)、ﾌﾟﾗｲﾑｺｰﾄ PK-3、全ての費用 |  |  |  | 週単位 | 1.000 | m2 | 当り
名 称 ・ 規 格 | 構成比（％） | 補正後構成比 | 標準単価 (R06.4月単価) | 岐阜単価 （単価適用月） | 摘 要
振動ローラ機械損料 ハンドガイド式・0.5～0.6ｔ
0.24
振動コンパクタ 機械損料 40～60kg
0.13
その他機械損料 機械構成比端数調整分
特殊作業員
19.57
普通作業員
14.05
土木一般世話役
4.28
その他労務費 労務構成比端数調整分
アスファルト再生合材 密 粒 度アスコン(１３Ｆ)
50.52
アスファルト乳剤 プライムコート ＰＫ－３号
4.48
ガソリン レギュラー80オクタン以上
0.17
軽油 小型ローリー
0.03
その他材料費 材料構成比端数調整分
1 m2当り
100
条 件 名 称 |  | 入 力 値 | 条 件 値
J01 平均幅員 |  | 1 | 1.4m未満(1層当り平均仕上り厚50mm以下)
J02 1層当り平均仕上り厚 |  | 40 | 1層当り平均仕上り厚 40 mm
J03 材料 |  | 40 | 再生密粒度ｱｽｺﾝ(13F)
J04 瀝青材料種類 |  | 2 | ﾌﾟﾗｲﾑｺｰﾄ PK-3
J05 費用の内訳 |  | 1 | 全ての費用
表層（車道・路肩部）(施工ﾊﾟｯｹｰｼﾞ) |  |  |  | 施工Ｐ単価表(CB410260-0004)
1.4m未満(1層当り平均仕上り厚50mm以下)、1層当り平均仕上り厚 30 mm、再生密粒度ｱｽｺﾝ(13)、ﾌﾟﾗｲﾑｺｰﾄ PK-3、全ての費用 |  |  |  | 週単位 | 1.000 | m2 | 当り
名 称 ・ 規 格 | 構成比（％） | 補正後構成比 | 標準単価 (R06.4月単価) | 岐阜単価 （単価適用月） | 摘 要
振動ローラ機械損料 ハンドガイド式・0.5～0.6ｔ
0.24
振動コンパクタ 機械損料 40～60kg
0.13
その他機械損料 機械構成比端数調整分
特殊作業員
19.57
普通作業員
14.05
土木一般世話役
4.28
その他労務費 労務構成比端数調整分
アスファルト再生合材 密 粒 度アスコン(１３)
50.52
アスファルト乳剤 プライムコート ＰＫ－３号
4.48
ガソリン レギュラー80オクタン以上
0.17
軽油 小型ローリー
0.03
その他材料費 材料構成比端数調整分
1 m2当り
100
条 件 名 称 |  | 入 力 値 | 条 件 値
J01 平均幅員 |  | 1 | 1.4m未満(1層当り平均仕上り厚50mm以下)
J02 1層当り平均仕上り厚 |  | 30 | 1層当り平均仕上り厚 30 mm
J03 材料 |  | 11 | 再生密粒度ｱｽｺﾝ(13)
J04 瀝青材料種類 |  | 2 | ﾌﾟﾗｲﾑｺｰﾄ PK-3
J05 費用の内訳 |  | 1 | 全ての費用
舗装版切断(施工ﾊﾟｯｹｰｼﾞ) |  |  |  | 施工Ｐ単価表(CB430510-0005)
ｺﾝｸﾘｰﾄ舗装版、15cm以下、全ての費用 |  |  |  | 週単位 | 1.000 | ｍ | 当り
名 称 ・ 規 格 | 構成比（％） | 補正後構成比 | 標準単価 (R06.4月単価) | 岐阜単価 （単価適用月） | 摘 要
コンクリートカッタ機械損料 バキューム式･（超低騒音型）湿式 ブレード径 φ56cm
8.92
その他機械損料 機械構成比端数調整分
特殊作業員
17.37
土木一般世話役
9.5
普通作業員
7.79
その他労務費 労務構成比端数調整分
コンクリートカッタブレード ブレード径 ４５．５ｃｍ
32.35
ガソリン レギュラー80オクタン以上
2.45
その他材料費 材料構成比端数調整分
1 ｍ当り
100
条 件 名 称 |  | 入 力 値 | 条 件 値
J01 舗装版種別 |  | 2 | ｺﾝｸﾘｰﾄ舗装版
J03 ｺﾝｸﾘｰﾄ舗装版厚 |  | 1 | 15cm以下
J05 費用の内訳 |  | 1 | 全ての費用
コンクリート(施工ﾊﾟｯｹｰｼﾞ) |  |  |  | 施工Ｐ単価表(CB240010-0006)
小型構造物、人力打設、18-8-25高炉W/C≦60、一般養生、現場内小運搬無し、小型車割増無し、全ての費用 |  |  |  | 週単位 | 1.000 | m3 | 当り
名 称 ・ 規 格 | 構成比（％） | 補正後構成比 | 標準単価 (R06.4月単価) | 岐阜単価 （単価適用月） | 摘 要
普通作業員
22.25
土木一般世話役
9.19
特殊作業員
7.69
その他労務費 労務構成比端数調整分
生コンクリート（高炉） 18- 8-25BB W/C=60%以下
58.85
1 m3当り
100
条 件 名 称 |  | 入 力 値 | 条 件 値
J01 構造物種別 |  | 2 | 小型構造物
J02 打設工法 |  | 3 | 人力打設
J03 ｺﾝｸﾘｰﾄ規格 |  | 31 | 18-8-25高炉W/C≦60
J05 養生工の種類 |  | 2 | 一般養生
J07 現場内小運搬の有無 |  | 2 | 現場内小運搬無し
J09 小型車割増 |  | 1 | 小型車割増無し
J10 費用の内訳 |  | 1 | 全ての費用
モルタル練(施工ﾊﾟｯｹｰｼﾞ) |  |  |  | 施工Ｐ単価表(CB240060-0007)
高炉、全ての費用 |  |  |  | 週単位 | 1.000 | m3 | 当り
名 称 ・ 規 格 | 構成比（％） | 補正後構成比 | 標準単価 (R06.4月単価) | 岐阜単価 （単価適用月） | 摘 要
普通作業員
54.42
土木一般世話役
27.46
その他労務費 労務構成比端数調整分
高炉セメント（Ｂ） 袋物25kg
12.48
砂（コンクリート用）
5.48
1 m3当り
100
条 件 名 称 |  | 入 力 値 | 条 件 値
J01 ｾﾒﾝﾄ種類 |  | 2 | 高炉
J02 費用の内訳 |  | 1 | 全ての費用