## 設計書鏡
工事番号 | 08水下第 166 号 | 事 業 名
地 区 名 |  | 工 事 名 | 農集 北平・坊方地区管きょ布設工事 仕様書
年 度 | 令和８年度 | 施工箇所 | 高山市丹生川町北方地内他
事 業 概 要 |  |  |  | 設 計 年 月 日 | 令和８年 ７月 ７日
・管 路 工 Ｎ＝1式
| 土 工 Ｎ＝1式 |  |  | 施 工 方 法 | 請負
管布設工（φ200 塩ビ管） Ｌ＝65.7ｍ
施 工 期 間
（φ100 塩ビ管） Ｌ＝282.6ｍ
| 人孔設置工（１号組立マンホール） Ｎ＝3基 |  |  | 起 工 年 月 日 | 令和 年 月 日
仮舗装工 Ａ＝230㎡
|  |  |  | 竣 工 年 月 日 | 令和 年 月 日
・舗装復旧工 Ａ＝1,148㎡
| ・付 帯 工 Ｎ＝1式 |  |  | 歩 掛 適 用 年 月
・雑 工 Ｎ＝1式
単 価 適 用 年 月
・仮 設 工 Ｎ＝1式
起工理由

## 内訳表
内 訳 表
名 称 |  | 数 量 | 単位 | 単 価 | 金 額 | 摘 要
01:本工事費 | [5 empty] | 工種区分：管路施設
管路工
|  | 1 | 式
土工
|  | 1 | 式
土工
|  | 1 | 式
床掘（掘削深0～1.5ｍ）
土砂、標準、無し、障害無し
|  | 240 | m3 |  |  | 施工P単価表(CB210030-0001)
床掘（掘削深1.5～）
土砂、標準、自立式、障害有り
|  | 80 | m3 |  |  | 施工P単価表(CB210030-0002)
埋戻工（砂） BH 0.35
|  | 50 | m3 |  |  | 単価表(SJ0030)
埋戻工（在来土） BH 0.35
|  | 140 | m3 |  |  | 単価表(SJ0031)
内 訳 表
名 称 |  | 数 量 | 単位 | 単 価 | 金 額 | 摘 要
残土運搬処理
|  | 160 | m3 |  |  | 単価表(SJ0040)
管布設工（開削）
|  | 1 | 式
管布設工（自然流下管）
|  | 1 | 式
硬質塩化ﾋﾞﾆﾙ管据付工
径200mm
|  | 66 | ｍ |  |  | 施工歩掛表(DW000405-0003)
プレーンエンド直管
VU Φ200 L=4.0m
|  | 19 | 本 |  |  | TJ0011
可とう継手（はめ込みタイプ）
塩ビ管用 Φ100用
|  | 1 | 個 |  |  | TJ0025
可とう継手（レジン用）
塩ビ管用 Φ200用
|  | 6 | 個 |  |  | TJ0020
埋設表示テープ
|  | 65 | ｍ |  |  | 単価表(SJ0010)
内 訳 表
名 称 |  | 数 量 | 単位 | 単 価 | 金 額 | 摘 要
砂基礎工
|  | 6 | m3 |  |  | 単価表(SJ0050)
管布設工（圧送管）
|  | 1 | 式
圧送管布設工
硬質塩化ビニル管 呼び径100mm
|  | 283 | ｍ |  |  | 単価表(SJ0020)
水道用ゴム輪形硬質ポリ塩化ビニル管
VP Φ100 5m／本
|  | 65 | 本 |  |  | TJ0040
硬質塩化ﾋﾞﾆﾙ管切断工
径100mm
|  | 18 | 口 |  |  | 施工歩掛表(DW000755-0006)
RR片受ベンド
塩ビ管Φ100（90°）
|  | 1 | 個 |  |  | TJ0050
RR片受ベンド
塩ビ管Φ100（45°）
|  | 5 | 個 |  |  | TJ0060
RR片受ベンド
塩ビ管Φ100（22° 1/2）
|  | 3 | 個 |  |  | TJ0070
内 訳 表
名 称 |  | 数 量 | 単位 | 単 価 | 金 額 | 摘 要
RR片受ベンド
塩ビ管Φ100（11° 1/4）
|  | 2 | 個 |  |  | TJ0080
RR片受ベンド
塩ビ管Φ100（5° 5/8）
|  | 7 | 個 |  |  | TJ0090
離脱防止金具
呼び径 100 mm
|  | 36 | 個 |  |  | ZA72940100
硬質塩化ﾋﾞﾆﾙ管
径100mm、離脱防止金具使用する
|  | 82 | 口 |  |  | 施工歩掛表(DW000415-0007)
埋設表示テープ
|  | 283 | ｍ |  |  | 単価表(SJ0010)
砂基礎工
|  | 16 | m3 |  |  | 単価表(SJ0050)
土留工
|  | 1 | 式
簡易土留
|  | 1 | 式 |  |  | 単価表(SJ0130)
内 訳 表
名 称 |  | 数 量 | 単位 | 単 価 | 金 額 | 摘 要
人孔設置工
|  | 1 | 式
人孔設置工（１号ﾏﾝﾎｰﾙ）
|  | 1 | 式
１号組立マンホール（M200-1）
|  | 1 | 基 |  |  | 単価表(SJ0081)
１号組立マンホール（M200-2）
|  | 1 | 基 |  |  | 単価表(SJ0082)
１号組立マンホール（M200-3）
|  | 1 | 基 |  |  | 単価表(SJ0083)
１号組立マンホール（M200）既設
|  | 1 | 基 |  |  | 単価表(SJ0080)
外副管工
Φ200 × Φ150
|  | 1 | 箇所 |  |  | 単価表(SJ0090)
仮舗装工
|  | 1 | 式
内 訳 表
名 称 |  | 数 量 | 単位 | 単 価 | 金 額 | 摘 要
仮舗装工
|  | 1 | 式
表層（歩道部）(施工ﾊﾟｯｹｰｼﾞ)
1.4m未満(1層当り平均仕上り厚50mm以下)、1層当り平均仕上り厚 20 mm、再生密粒度ｱｽｺﾝ(13)、ﾌﾟﾗｲﾑｺｰﾄ PK-3、全ての費用
|  | 3 | m2 |  |  | 施工P単価表(CB410261-0009)
表層（車道・路肩部）(施工ﾊﾟｯｹｰｼﾞ)
1.4m未満(1層当り平均仕上り厚50mm以下)、1層当り平均仕上り厚 30 mm、再生密粒度ｱｽｺﾝ(13)、ﾌﾟﾗｲﾑｺｰﾄ PK-3、全ての費用
|  | 6 | m2 |  |  | 施工P単価表(CB410260-0010)
表層（車道・路肩部）(施工ﾊﾟｯｹｰｼﾞ)
1.4m未満(1層当り平均仕上り厚50mm以下)、1層当り平均仕上り厚 40 mm、再生密粒度ｱｽｺﾝ(13)、ﾌﾟﾗｲﾑｺｰﾄ PK-3、全ての費用
|  | 221 | m2 |  |  | 施工P単価表(CB410260-0011)
路盤工
|  | 1 | 式
上層路盤（車道・路肩部）(施工ﾊﾟｯｹｰｼﾞ)
粒度調整砕石 M-30、全仕上り厚 110 mm、1層施工、全ての費用
|  | 230 | m2 |  |  | 施工P単価表(CB410040-0012)
下層路盤（歩道部）(施工ﾊﾟｯｹｰｼﾞ)
全仕上り厚 150 mm、1層施工、再生クラッシャーラン RC-40、全ての費用
|  | 3 | m2 |  |  | 施工P単価表(CB410031-0013)
下層路盤（車道・路肩部）(施工ﾊﾟｯｹｰｼﾞ)
全仕上り厚 270 mm、2層施工、再生クラッシャーラン RC-40、全ての費用
|  | 221 | m2 |  |  | 施工P単価表(CB410030-0014)
内 訳 表
名 称 |  | 数 量 | 単位 | 単 価 | 金 額 | 摘 要
下層路盤（車道・路肩部）(施工ﾊﾟｯｹｰｼﾞ)
全仕上り厚 280 mm、2層施工、再生クラッシャーラン RC-40、全ての費用
|  | 6 | m2 |  |  | 施工P単価表(CB410030-0015)
舗装版撤去工
|  | 1 | 式
舗装版撤去
|  | 1 | 式
舗装版切断(施工ﾊﾟｯｹｰｼﾞ)
ｱｽﾌｧﾙﾄ舗装版、15cm以下、全ての費用
|  | 597 | ｍ |  |  | 施工P単価表(CB430510-0016)
舗装版破砕(施工ﾊﾟｯｹｰｼﾞ)
ｱｽﾌｧﾙﾄ舗装版、無し、騒音振動対策不要、15cm以下、積込有り、全ての費用
|  | 230 | m2 |  |  | 施工P単価表(CB430310-0017)
殻運搬(施工ﾊﾟｯｹｰｼﾞ)
舗装版破砕、機械積込(騒音対策不要,舗装版厚15cm以下)、DID区間無し、6.5km以下、全ての費用
|  | 12 | m3 |  |  | 施工P単価表(CB227010-0018)
処分費（高山市松之木町）
アスファルト処理場 塊 50x50x50cm以下
|  | 28 | ｔ |  |  | ZC29920004
舗装復旧工
|  | 1 | 式
内 訳 表
名 称 |  | 数 量 | 単位 | 単 価 | 金 額 | 摘 要
舗装工（本復旧）
|  | 1 | 式
舗装工
|  | 1 | 式
表層（車道・路肩部）(施工ﾊﾟｯｹｰｼﾞ)
1.4m以上3.0m以下、1層当り平均仕上り厚 50 mm、再生密粒度ｱｽｺﾝ(13)、ﾌﾟﾗｲﾑｺｰﾄ PK-3、全ての費用
|  | 1,129 | m2 |  |  | 施工P単価表(CB410260-0019)
表層（車道・路肩部）(施工ﾊﾟｯｹｰｼﾞ)
1.4m未満(1層当り平均仕上り厚50mm以下)、1層当り平均仕上り厚 40 mm、再生密粒度ｱｽｺﾝ(13F)、ﾌﾟﾗｲﾑｺｰﾄ PK-3、全ての費用
|  | 15 | m2 |  |  | 施工P単価表(CB410260-0020)
表層（歩道部）(施工ﾊﾟｯｹｰｼﾞ)
1.4m未満(1層当り平均仕上り厚50mm以下)、1層当り平均仕上り厚 30 mm、再生密粒度ｱｽｺﾝ(13F)、ﾌﾟﾗｲﾑｺｰﾄ PK-3、全ての費用
|  | 4 | m2 |  |  | 施工P単価表(CB410261-0021)
不陸整正(施工ﾊﾟｯｹｰｼﾞ)
無し、全ての費用
|  | 1,148 | m2 |  |  | 施工P単価表(CB410010-0022)
舗装版撤去工
|  | 1 | 式
舗装版撤去
|  | 1 | 式
内 訳 表
名 称 |  | 数 量 | 単位 | 単 価 | 金 額 | 摘 要
舗装版切断(施工ﾊﾟｯｹｰｼﾞ)
ｱｽﾌｧﾙﾄ舗装版、15cm以下、全ての費用
|  | 423 | ｍ |  |  | 施工P単価表(CB430510-0016)
舗装版破砕(施工ﾊﾟｯｹｰｼﾞ)
ｱｽﾌｧﾙﾄ舗装版、無し、騒音振動対策不要、15cm以下、積込有り、全ての費用
|  | 1,148 | m2 |  |  | 施工P単価表(CB430310-0017)
殻運搬(施工ﾊﾟｯｹｰｼﾞ)
舗装版破砕、機械積込(騒音対策不要,舗装版厚15cm以下)、DID区間無し、6.5km以下、全ての費用
|  | 57 | m3 |  |  | 施工P単価表(CB227010-0018)
処分費（高山市松之木町）
アスファルト処理場 塊 50x50x50cm以下
|  | 134 | ｔ |  |  | ZC29920004
区画線工
|  | 1 | 式
区画線
|  | 1 | 式
区画線設置（センターライン）
破線 幅 15cm、白、ﾍﾟｲﾝﾄ式(溶剤型) 加熱、無・昼間、供用区間
|  | 321 | ｍ |  |  | 施工歩掛表(DC072210-0022)
区画線設置（外側線）
実線 幅 15cm、白、ﾍﾟｲﾝﾄ式(溶剤型) 加熱、無・昼間、供用区間
|  | 329 | ｍ |  |  | 施工歩掛表(DC072210-0023)
内 訳 表
名 称 |  | 数 量 | 単位 | 単 価 | 金 額 | 摘 要
付帯工
|  | 1 | 式
排水工
|  | 1 | 式
台付管
|  | 1 | 式
台付管（D500）
|  | 7 | ｍ |  |  | 単価表(SJ0060)
桝工
|  | 1 | 式
集水桝
600×600×1000
|  | 1 | 基 |  |  | 単価表(SJ0070)
縁石工
|  | 1 | 式
歩車道境界ブロック
|  | 1 | 式
内 訳 表
名 称 |  | 数 量 | 単位 | 単 価 | 金 額 | 摘 要
歩車道境界ブロック(施工ﾊﾟｯｹｰｼﾞ)
再利用設置、B種(180/205×250×600)、再生ｸﾗｯｼｬﾗﾝ RC-40、18-8-25高炉W/C≦60、養生あり、小型車割増無し
|  | 92 | ｍ |  |  | 施工P単価表(CB422510-0028)
歩車道境界ブロック撤去(施工ﾊﾟｯｹｰｼﾞ)
再利用
|  | 92 | ｍ |  |  | 施工P単価表(CB422540-0029)
防護柵工
|  | 1 | 式
転落防止柵
|  | 1 | 式
横断・転落防止柵撤去工（市場単価）
土中建込、ビーム式・パネル式、支柱間隔補正 2ｍ、通常（6時～20時）、時間制限なし
|  | 6 | ｍ |  |  | 施工歩掛表(WB810770-0026)
横断・転落防止柵設置工（市場単価）
土中建込、ビーム式、支柱間隔補正 2ｍ、50ｍ未満、通常（6時～20時）、時間制限なし、計上しない
|  | 6 | ｍ |  |  | 施工歩掛表(WB810760-0027)
雑工
|  | 1 | 式
構造物移設
|  | 1 | 式
内 訳 表
名 称 |  | 数 量 | 単位 | 単 価 | 金 額 | 摘 要
石碑
|  | 1 | 式
既設石碑 撤去
|  | 1 | 箇所 |  |  | TJ0260
既設石碑 再設置
|  | 1 | 箇所 |  |  | TJ0261
擁壁工
|  | 1 | 式
ブロック積工
|  | 1 | 式
コンクリートブロック積工［標単］
練積、統一型 岐阜県リサイクル認定製品、裏込コンクリートを施工する、(高炉)18- 8-25BB W/C=60%以下、無・昼間
|  | 9 | m2 |  |  | 施工歩掛表(DC073605-0028)
構造物とりこわし工［標単］
無筋構造物、機械施工、無・昼間、低騒音・低振動対策する
|  | 4 | m3 |  |  | 施工歩掛表(DC073005-0030)
仮設工
|  | 1 | 式
内 訳 表
名 称 |  | 数 量 | 単位 | 単 価 | 金 額 | 摘 要
仮設工
|  | 1 | 式
交通管理工
|  | 1 | 式
交通誘導警備員Ｂ
|  |  | 人・日 |  |  | 施工歩掛表(WB010212-0031)
直接工事費計
|  | 1 | 式
間接工事費
共通仮設費
運搬費
|  | 1 | 式
共通仮設費（率計上額） | [5 empty] | 施工地域：中山間地域、補正しない
|  | 1 | 式
内 訳 表
名 称 |  | 数 量 | 単位 | 単 価 | 金 額 | 摘 要
共通仮設費計
|  | 1 | 式
純工事費
|  | 1 | 式
現場管理費
|  | 1 | 式
現場管理費（率計上額） | [5 empty] | 施工地域：中山間地域、補正しない
|  | 1 | 式
工事原価
|  | 1 | 式
一般管理費等
|  | 1 | 式
合計
|  | 1 | 式
内 訳 表
名 称 |  | 数 量 | 単位 | 単 価 | 金 額 | 摘 要
総合計

## 単価表（施工単価）
機械運転費 |  |  |  |  | 施工歩掛表(KC010150-0001)
[5 empty] | 1 | 時間 | 当り
名 称 ・ 規 格 | 数 量 | 単位 | 単 価 | 金 額 | 摘 要
運転手（特殊）
人
RW1014
軽油
小型ローリー |  | ﾘｯﾄﾙ
ZC19020000
バックホウ機械損料
時間
施工歩掛表(KC919504-0002)
合 計 | 1 | 時間
単位当り | 1 | 時間 | 当り
バックホウ機械損料 |  |  |  |  | 施工歩掛表(KC919504-0002)
[5 empty] | 1 | 時間 | 当り
名 称 ・ 規 格 | 数 量 | 単位 | 単 価 | 金 額 | 摘 要
バックホウ機械損料[13欄]
排出ガス対策型 |  | 時間
MC019320
合 計 | 1 | 時間
単位当り | 1 | 時間 | 当り
硬質塩化ﾋﾞﾆﾙ管据付工 |  |  |  |  | 施工歩掛表(DW000405-0003)
径200mm |  |  |  |  | 10 | ｍ | 当り
名 称 ・ 規 格 | 数 量 | 単位 | 単 価 | 金 額 | 摘 要
特殊作業員
人
RW1001
普通作業員
人
RW1002
合 計 | 10 | ｍ
単位当り | 1 | ｍ | 当り
砂基礎工（市場単価） |  |  |  |  | 施工歩掛表(DG000205-0004)
機械施工、施工規模10m3以上、時間的制約なし、通常（6時～20時） |  |  |  |  | 1 | m3 | 当り
名 称 ・ 規 格 | 数 量 | 単位 | 単 価 | 金 額 | 摘 要
砂基礎工
機械施工 | 1 | m3
Q00185010200
合 計 | 1 | m3
単位当り | 1 | m3 | 当り
硬質塩化ﾋﾞﾆﾙ管据付工 |  |  |  |  | 施工歩掛表(DW000405-0005)
径100mm |  |  |  |  | 10 | ｍ | 当り
名 称 ・ 規 格 | 数 量 | 単位 | 単 価 | 金 額 | 摘 要
特殊作業員
人
RW1001
普通作業員
人
RW1002
合 計 | 10 | ｍ
単位当り | 1 | ｍ | 当り
硬質塩化ﾋﾞﾆﾙ管切断工 |  |  |  |  | 施工歩掛表(DW000755-0006)
径100mm |  |  |  |  | 1 | 口 | 当り
名 称 ・ 規 格 | 数 量 | 単位 | 単 価 | 金 額 | 摘 要
特殊作業員
人
RW1001
普通作業員
人
RW1002
諸雑費
| 1 | 式
X981036
合 計 | 1 | 口
単位当り | 1 | 口 | 当り
硬質塩化ﾋﾞﾆﾙ管 |  |  |  |  | 施工歩掛表(DW000415-0007)
径100mm、離脱防止金具使用する |  |  |  |  | 1 | 口 | 当り
名 称 ・ 規 格 | 数 量 | 単位 | 単 価 | 金 額 | 摘 要
特殊作業員
人
RW1001
普通作業員
人
RW1002
諸雑費
| 1 | 式
X981036
合 計 | 1 | 口
単位当り | 1 | 口 | 当り
簡易土留建込み工 |  |  |  |  | 施工歩掛表(DG000305-0008)
掘削深さ1.5～2.0ｍ以下 |  |  |  |  | 10 | ｍ | 当り
名 称 ・ 規 格 | 数 量 | 単位 | 単 価 | 金 額 | 摘 要
土木一般世話役
人
RW1025
特殊作業員
人
RW1001
普通作業員
人
RW1002
バックホウ運転費
岩石以外の土砂等 |  | 時間
施工歩掛表(KG000100-0009)
合 計 | 10 | ｍ
単位当り | 1 | ｍ | 当り
バックホウ運転費 |  |  |  |  | 施工歩掛表(KG000100-0009)
岩石以外の土砂等 |  |  |  |  | 1 | 時間 | 当り
名 称 ・ 規 格 | 数 量 | 単位 | 単 価 | 金 額 | 摘 要
運転手（特殊）
人
RW1014
軽油
小型ローリー |  | ﾘｯﾄﾙ
ZC19020000
バックホウ機械損料
時間
施工歩掛表(KG900100-0010)
合 計 | 1 | 時間
単位当り | 1 | 時間 | 当り
バックホウ機械損料 |  |  |  |  | 施工歩掛表(KG900100-0010)
[5 empty] | 1 | 時間 | 当り
名 称 ・ 規 格 | 数 量 | 単位 | 単 価 | 金 額 | 摘 要
バックホウ機械損料[13欄]
排出ガス対策型 |  | 時間
MC019315
合 計 | 1 | 時間
単位当り | 1 | 時間 | 当り
簡易土留引抜き工 |  |  |  |  | 施工歩掛表(DG000310-0011)
掘削深さ1.5～2.0ｍ以下 |  |  |  |  | 10 | ｍ | 当り
名 称 ・ 規 格 | 数 量 | 単位 | 単 価 | 金 額 | 摘 要
土木一般世話役
人
RW1025
特殊作業員
人
RW1001
普通作業員
人
RW1002
トラッククレーン賃料
騒対無/排対無/油圧伸縮 4.9t吊 オペレーター付 |  | 日
ZC58720049
合 計 | 10 | ｍ
単位当り | 1 | ｍ | 当り
簡易土留建込み工 |  |  |  |  | 施工歩掛表(DG000305-0012)
掘削深さ2.0～2.5ｍ以下 |  |  |  |  | 10 | ｍ | 当り
名 称 ・ 規 格 | 数 量 | 単位 | 単 価 | 金 額 | 摘 要
土木一般世話役
人
RW1025
特殊作業員
人
RW1001
普通作業員
人
RW1002
バックホウ運転費
岩石以外の土砂等 |  | 時間
施工歩掛表(KG000100-0009)
合 計 | 10 | ｍ
単位当り | 1 | ｍ | 当り
簡易土留引抜き工 |  |  |  |  | 施工歩掛表(DG000310-0013)
掘削深さ2.0～2.5ｍ以下 |  |  |  |  | 10 | ｍ | 当り
名 称 ・ 規 格 | 数 量 | 単位 | 単 価 | 金 額 | 摘 要
土木一般世話役
人
RW1025
特殊作業員
人
RW1001
普通作業員
人
RW1002
トラッククレーン賃料
騒対無/排対無/油圧伸縮 4.9t吊 オペレーター付 |  | 日
ZC58720049
合 計 | 10 | ｍ
単位当り | 1 | ｍ | 当り
簡易土留建込み工 |  |  |  |  | 施工歩掛表(DG000305-0014)
掘削深さ2.5～3.0ｍ以下 |  |  |  |  | 10 | ｍ | 当り
名 称 ・ 規 格 | 数 量 | 単位 | 単 価 | 金 額 | 摘 要
土木一般世話役
人
RW1025
特殊作業員
人
RW1001
普通作業員
人
RW1002
バックホウ運転費
岩石以外の土砂等 |  | 時間
施工歩掛表(KG000100-0009)
合 計 | 10 | ｍ
単位当り | 1 | ｍ | 当り
簡易土留引抜き工 |  |  |  |  | 施工歩掛表(DG000310-0015)
掘削深さ2.5～3.0ｍ以下 |  |  |  |  | 10 | ｍ | 当り
名 称 ・ 規 格 | 数 量 | 単位 | 単 価 | 金 額 | 摘 要
土木一般世話役
人
RW1025
特殊作業員
人
RW1001
普通作業員
人
RW1002
トラッククレーン賃料
騒対無/排対無/油圧伸縮 4.9t吊 オペレーター付 |  | 日
ZC58720049
合 計 | 10 | ｍ
単位当り | 1 | ｍ | 当り
簡易土留建込み工 |  |  |  |  | 施工歩掛表(DG000305-0016)
掘削深さ3.0～3.5ｍ以下 |  |  |  |  | 10 | ｍ | 当り
名 称 ・ 規 格 | 数 量 | 単位 | 単 価 | 金 額 | 摘 要
土木一般世話役
人
RW1025
特殊作業員
人
RW1001
普通作業員
人
RW1002
バックホウ運転費
岩石以外の土砂等 |  | 時間
施工歩掛表(KG000100-0009)
合 計 | 10 | ｍ
単位当り | 1 | ｍ | 当り
簡易土留引抜き工 |  |  |  |  | 施工歩掛表(DG000310-0017)
掘削深さ3.0～3.5ｍ以下 |  |  |  |  | 10 | ｍ | 当り
名 称 ・ 規 格 | 数 量 | 単位 | 単 価 | 金 額 | 摘 要
土木一般世話役
人
RW1025
特殊作業員
人
RW1001
普通作業員
人
RW1002
トラッククレーン賃料
騒対無/排対無/油圧伸縮 4.9t吊 オペレーター付 |  | 日
ZC58720049
合 計 | 10 | ｍ
単位当り | 1 | ｍ | 当り
組立マンホール設置工（市場単価） |  |  |  |  | 施工歩掛表(DG010110-0018)
１号 3m超～4m以下 |  |  |  |  | 1 | 箇所 | 当り
名 称 ・ 規 格 | 数 量 | 単位 | 単 価 | 金 額 | 摘 要
組立マンホール設置工
1号 3m超～4m以下 | 1 | 箇所
Q00190010500
合 計 | 1 | 箇所
単位当り | 1 | 箇所 | 当り
モルタル上塗工（マンホール用） |  |  |  |  | 施工歩掛表(DA310115-0019)
高炉セメント |  |  |  |  | 1 | m2 | 当り
名 称 ・ 規 格 | 数 量 | 単位 | 単 価 | 金 額 | 摘 要
モルタル練(施工ﾊﾟｯｹｰｼﾞ)
高炉、全ての費用 | 0.02 | m3
施工P単価表(CB240060-0006)
左官
人
RW1035
普通作業員
人
RW1002
合 計 | 1 | m2
単位当り | 1 | m2 | 当り
組立マンホール設置工（市場単価） |  |  |  |  | 施工歩掛表(DG010110-0020)
１号 3m以下 |  |  |  |  | 1 | 箇所 | 当り
名 称 ・ 規 格 | 数 量 | 単位 | 単 価 | 金 額 | 摘 要
組立マンホール設置工
1号 3m以下 | 1 | 箇所
Q00190010400
合 計 | 1 | 箇所
単位当り | 1 | 箇所 | 当り
マンホール副管取付工（外副管） |  |  |  |  | 施工歩掛表(DA310130-0021)
硬質塩化ﾋﾞﾆﾙ管、段差1.0m以上～1.5m未満 |  |  |  |  | 1 | 箇所 | 当り
名 称 ・ 規 格 | 数 量 | 単位 | 単 価 | 金 額 | 摘 要
土木一般世話役
人
RW1025
特殊作業員
人
RW1001
普通作業員
人
RW1002
合 計 | 1 | 箇所
単位当り | 1 | 箇所 | 当り
区画線設置（センターライン） |  |  |  |  | 施工歩掛表(DC072210-0022)
破線 幅 15cm、白、ﾍﾟｲﾝﾄ式(溶剤型) 加熱、無・昼間、供用区間 |  |  |  |  | 1000 | ｍ | 当り
名 称 ・ 規 格 | 数 量 | 単位 | 単 価 | 金 額 | 摘 要
区画線設置工[ﾍﾟｲﾝﾄ式(車載式)][供用区間]
破線 15cm､時間的制約 無､機･労 昼間 | 1000 | ｍ
Q00101021100
路面標示用塗料 ２種Ｂ
白 JIS K 5665 2種B 加熱型 | 70 | L
ZC41020010
ガラスビーズ
JIS R 3301 1号 粒度0.106～0.850mm | 59 | kg
ZC41320010
軽油
小型ローリー |  | ﾘｯﾄﾙ
ZC19020000
諸雑費
| 1 | 式
X981036
合 計 | 1000 | ｍ
単位当り | 1 | ｍ | 当り
区画線設置（外側線） |  |  |  |  | 施工歩掛表(DC072210-0023)
実線 幅 15cm、白、ﾍﾟｲﾝﾄ式(溶剤型) 加熱、無・昼間、供用区間 |  |  |  |  | 1000 | ｍ | 当り
名 称 ・ 規 格 | 数 量 | 単位 | 単 価 | 金 額 | 摘 要
区画線設置工[ﾍﾟｲﾝﾄ式(車載式)][供用区間]
実線 15cm､時間的制約 無､機･労 昼間 | 1000 | ｍ
Q00101020100
路面標示用塗料 ２種Ｂ
白 JIS K 5665 2種B 加熱型 | 70 | L
ZC41020010
ガラスビーズ
JIS R 3301 1号 粒度0.106～0.850mm | 59 | kg
ZC41320010
軽油
小型ローリー |  | ﾘｯﾄﾙ
ZC19020000
諸雑費
| 1 | 式
X981036
合 計 | 1000 | ｍ
単位当り | 1 | ｍ | 当り
蓋版（再利用撤去） |  |  |  |  | 施工歩掛表(DC073725-0024)
その他の側溝蓋、標準設計、再利用撤去、鋼製 40を超え170kg／枚以下、無・昼間、施工箇所補正無 |  |  |  |  | 10 | 枚 | 当り
名 称 ・ 規 格 | 数 量 | 単位 | 単 価 | 金 額 | 摘 要
排水構造物工[蓋版]
時間的制約 無､ｺﾝｸﾘｰﾄ製･鋼製 40を超え170kg/枚､機･労 昼間 | 10 | 枚
Q00103030200
合 計 | 10 | 枚
単位当り | 1 | 枚 | 当り
蓋版（再設置） |  |  |  |  | 施工歩掛表(DC073725-0025)
その他の側溝蓋、標準設計、設置、鋼製 40を超え170kg／枚以下、無・昼間、施工箇所補正無 |  |  |  |  | 10 | 枚 | 当り
名 称 ・ 規 格 | 数 量 | 単位 | 単 価 | 金 額 | 摘 要
排水構造物工[蓋版]
時間的制約 無､ｺﾝｸﾘｰﾄ製･鋼製 40を超え170kg/枚､機･労 昼間 | 10 | 枚
Q00103030200
合 計 | 10 | 枚
単位当り | 1 | 枚 | 当り
横断・転落防止柵撤去工（市場単価） |  |  |  |  | 施工歩掛表(WB810770-0026)
土中建込、ビーム式・パネル式、支柱間隔補正 2ｍ、通常（6時～20時）、時間制限なし |  |  |  |  | 1 | ｍ | 当り
名 称 ・ 規 格 | 数 量 | 単位 | 単 価 | 金 額 | 摘 要
横断・転落防止柵撤去工（市場単価）
土中建込 ビーム・パネル式 間隔3ｍ | 1 | ｍ
Q00157020400
合 計 | 1 | ｍ
単位当り | 1 | ｍ | 当り
横断・転落防止柵設置工（市場単価） |  |  |  |  | 施工歩掛表(WB810760-0027)
土中建込、ビーム式、支柱間隔補正 2ｍ、50ｍ未満、通常（6時～20時）、時間制限なし、計上しない |  |  |  |  | 1 | ｍ | 当り
名 称 ・ 規 格 | 数 量 | 単位 | 単 価 | 金 額 | 摘 要
横断・転落防止柵設置工（市場単価）
土中建込 ビーム・パネル式 間隔3ｍ | 1 | ｍ
Q00157010300
合 計 | 1 | ｍ
単位当り | 1 | ｍ | 当り
コンクリートブロック積工［標単］ |  |  |  |  | 施工歩掛表(DC073605-0028)
練積、統一型 岐阜県リサイクル認定製品、裏込コンクリートを施工する、(高炉)18- 8-25BB W/C=60%以下、無・昼間 |  |  |  |  | 1 | m2 | 当り
名 称 ・ 規 格 | 数 量 | 単位 | 単 価 | 金 額 | 摘 要
コンクリートブロック積工
時間的制約 無､機･労 昼間 | 1 | m2
Q00104010100
間知ブロック
統一型 岐阜県リサイクル認定製品 | 1 | m2
ZC14610004
胴込・裏込コンクリート
18- 8-25BB W/C=60%以下、高炉セメント、大型車使用 | 0.36 | m3
施工歩掛表(DC400110-0029)
合 計 | 1 | m2
単位当り | 1 | m2 | 当り
生コンクリート |  |  |  |  | 施工歩掛表(DC400110-0029)
18- 8-25BB W/C=60%以下、高炉セメント、大型車使用 |  |  |  |  | 1 | m3 | 当り
名 称 ・ 規 格 | 数 量 | 単位 | 単 価 | 金 額 | 摘 要
生コンクリート（高炉）
18- 8-25BB W/C=60%以下 | 1 | m3
ZC13732508
合 計 | 1 | m3
単位当り | 1 | m3 | 当り
構造物とりこわし工［標単］ |  |  |  |  | 施工歩掛表(DC073005-0030)
無筋構造物、機械施工、無・昼間、低騒音・低振動対策する |  |  |  |  | 1 | m3 | 当り
名 称 ・ 規 格 | 数 量 | 単位 | 単 価 | 金 額 | 摘 要
構造物とりこわし工[無筋構造物]
機械施工､時間的制約 無､機･労 昼間 | 1 | m3
Q00106010100
合 計 | 1 | m3
単位当り | 1 | m3 | 当り
交通誘導警備員Ｂ |  |  |  |  | 施工歩掛表(WB010212-0031)
[5 empty] | 1 | 人・日 | 当り
名 称 ・ 規 格 | 数 量 | 単位 | 単 価 | 金 額 | 摘 要
交通誘導警備員Ｂ
人
RW1045
合 計 | 1 | 人・日
単位当り | 1 | 人・日 | 当り
仮設材等運搬費 （往復） |  |  |  |  | 施工歩掛表(WB010020-0032)
運搬重量= 7.66 ｔ |  |  |  |  | 1 | 式 | 当り
名 称 ・ 規 格 | 数 量 | 単位 | 単 価 | 金 額 | 摘 要
運搬費
| 1 | 式
ZNJ00560
合 計 | 1 | 式
単位当り | 1 | 式 | 当り
仮設材等積込み取卸し |  |  |  |  | 施工歩掛表(WB010030-0033)
[5 empty] | 1 | 式 | 当り
名 称 ・ 規 格 | 数 量 | 単位 | 単 価 | 金 額 | 摘 要
積込み取卸し(片道/往復）
| 7.66 | ｔ
施工歩掛表(WB010040-0034)
合 計 | 1 | 式
単位当り | 1 | 式 | 当り
積込み取卸し(片道/往復） |  |  |  |  | 施工歩掛表(WB010040-0034)
[5 empty] | 1 | ｔ | 当り
名 称 ・ 規 格 | 数 量 | 単位 | 単 価 | 金 額 | 摘 要
積込みのみ
| 1 | ｔ.
ZC39889010
取卸しのみ
| 1 | ｔ.
ZC39889020
積込みのみ
| 1 | ｔ.
ZC39889010
取卸しのみ
| 1 | ｔ.
ZC39889020
合 計 | 1 | ｔ
単位当り | 1 | ｔ | 当り

## 単価表（未登録代価）
埋戻工（砂） BH 0.35 |  |  |  |  | 単価表(SJ0030)
[5 empty] | 100 | m3 | 当り
名 称 ・ 規 格 | 数 量 | 単位 | 単 価 | 金 額 | 摘 要
土木一般世話役
人
RW1025
普通作業員
人
RW1002
砂（サンドクッション用）
| 126 | m3
ZC12040000
機械運転費
時間
施工歩掛表(KC010150-0001)
タンパ締固め(施工ﾊﾟｯｹｰｼﾞ)
全ての費用 | 100 | m3
施工P単価表(CB210450-0003)
合 計 | 100 | m3
単位当り | 1 | m3 | 当り
埋戻工（在来土） BH 0.35 |  |  |  |  | 単価表(SJ0031)
[5 empty] | 100 | m3 | 当り
名 称 ・ 規 格 | 数 量 | 単位 | 単 価 | 金 額 | 摘 要
土木一般世話役
人
RW1025
普通作業員
人
RW1002
機械運転費
時間
施工歩掛表(KC010150-0001)
タンパ締固め(施工ﾊﾟｯｹｰｼﾞ)
全ての費用 | 100 | m3
施工P単価表(CB210450-0003)
合 計 | 100 | m3
単位当り | 1 | m3 | 当り
残土運搬処理 |  |  |  |  | 単価表(SJ0040)
[5 empty] | 100 | m3 | 当り
名 称 ・ 規 格 | 数 量 | 単位 | 単 価 | 金 額 | 摘 要
土砂等運搬(施工ﾊﾟｯｹｰｼﾞ)
標準、土砂(岩塊･玉石混り土含む)、DID区間無し、13.5km以下 | 100 | m3
施工P単価表(CB210110-0004)
残土処分料（ほぐし土量）
宮本建材 | 120 | m3
TJ0100
合 計 | 100 | m3
単位当り | 1 | m3 | 当り
埋設表示テープ |  |  |  |  | 単価表(SJ0010)
[5 empty] | 100 | ｍ | 当り
名 称 ・ 規 格 | 数 量 | 単位 | 単 価 | 金 額 | 摘 要
埋設表示シート
幅150mm シングル | 102 | ｍ
TJ0030
合 計 | 100 | ｍ
単位当り | 1 | ｍ | 当り
砂基礎工 |  |  |  |  | 単価表(SJ0050)
[5 empty] | 100 | m3 | 当り
名 称 ・ 規 格 | 数 量 | 単位 | 単 価 | 金 額 | 摘 要
砂基礎工（市場単価）
機械施工、施工規模10m3以上、時間的制約なし、通常（6時～20時） | 100 | m3
施工歩掛表(DG000205-0004)
砂（サンドクッション用）
| 126 | m3
ZC12040000
合 計 | 100 | m3
単位当り | 1 | m3 | 当り
圧送管布設工 |  |  |  |  | 単価表(SJ0020)
硬質塩化ビニル管 呼び径100mm |  |  |  |  | 100 | ｍ | 当り
名 称 ・ 規 格 | 数 量 | 単位 | 単 価 | 金 額 | 摘 要
硬質塩化ﾋﾞﾆﾙ管据付工
径100mm | 100 | ｍ
施工歩掛表(DW000405-0005)
合 計 | 100 | ｍ
単位当り | 1 | ｍ | 当り
簡易土留 |  |  |  |  | 単価表(SJ0130)
[5 empty] | 1 | 式 | 当り
名 称 ・ 規 格 | 数 量 | 単位 | 単 価 | 金 額 | 摘 要
簡易土留建込み工
掘削深さ1.5～2.0ｍ以下 | 16 | ｍ
施工歩掛表(DG000305-0008)
簡易土留引抜き工
掘削深さ1.5～2.0ｍ以下 | 16 | ｍ
施工歩掛表(DG000310-0011)
簡易土留建込み工
掘削深さ2.0～2.5ｍ以下 | 19 | ｍ
施工歩掛表(DG000305-0012)
簡易土留引抜き工
掘削深さ2.0～2.5ｍ以下 | 19 | ｍ
施工歩掛表(DG000310-0013)
簡易土留建込み工
掘削深さ2.5～3.0ｍ以下 | 45 | ｍ
施工歩掛表(DG000305-0014)
簡易土留引抜き工
掘削深さ2.5～3.0ｍ以下 | 45 | ｍ
施工歩掛表(DG000310-0015)
簡易土留建込み工
掘削深さ3.0～3.5ｍ以下 | 5 | ｍ
施工歩掛表(DG000305-0016)
簡易土留引抜き工
掘削深さ3.0～3.5ｍ以下 | 5 | ｍ
施工歩掛表(DG000310-0017)
簡易土留 |  |  |  |  | 単価表(SJ0130)
[5 empty] | 1 | 式 | 当り
名 称 ・ 規 格 | 数 量 | 単位 | 単 価 | 金 額 | 摘 要
簡易土留 賃料
賃料 | 1 | 式
TJ0271
簡易土留 修理損耗費
修理損耗費 | 1 | 式
TJ0272
合 計 | 1 | 式
単位当り | 1 | 式 | 当り
１号組立マンホール（M200-1） |  |  |  |  | 単価表(SJ0081)
[5 empty] | 1 | 基 | 当り
名 称 ・ 規 格 | 数 量 | 単位 | 単 価 | 金 額 | 摘 要
組立マンホール設置工（市場単価）
１号 3m超～4m以下 | 1 | 箇所
施工歩掛表(DG010110-0018)
高山市鋳鉄製人孔蓋【T-25】
除雪対応型Φ600 H=110 重防食用鉄蓋 | 1 | 組
TJ0110
人孔蓋調整 無収縮モルタル調整
Φ600人孔蓋 | 1 | 箇所
TJ0210
人孔調整金具 コマ式
（３個１組） | 1 | 組
TJ0120
レジンﾏﾝﾎｰﾙ用 頂版
（上径600×下径900×高120㎜） | 1 | 個
TJ0160
レジンﾏﾝﾎｰﾙ用 直壁
（径900×高1500㎜） | 1 | 個
TJ0174
レジンﾏﾝﾎｰﾙ用 管取付け壁
（径900×高1500㎜） | 1 | 個
TJ0183
レジンﾏﾝﾎｰﾙ用 削孔費 塩ビ管200用
| 1 | 箇所
TJ0241
１号組立マンホール（M200-1） |  |  |  |  | 単価表(SJ0081)
[5 empty] | 1 | 基 | 当り
名 称 ・ 規 格 | 数 量 | 単位 | 単 価 | 金 額 | 摘 要
底部工（インバートのみ施工）
| 1 | 箇所
単価表(SJ0110)
ﾚｼﾞﾝﾏﾝﾎｰﾙ用 底版
（上径600×下径900×高120㎜） | 1 | 個
TJ0200
基礎砕石（１号マンホール）
RC-40 | 1 | 箇所
単価表(SJ0120)
合 計 | 1 | 基
単位当り | 1 | 基 | 当り
底部工（インバートのみ施工） |  |  |  |  | 単価表(SJ0110)
[5 empty] | 1 | 箇所 | 当り
名 称 ・ 規 格 | 数 量 | 単位 | 単 価 | 金 額 | 摘 要
コンクリート(施工ﾊﾟｯｹｰｼﾞ)
小型構造物、ﾊﾞｯｸﾎｳ(ｸﾚｰﾝ機能付)打設、18-8-40高炉W/C≦60、一般養生、小型車割増無し、全ての費用 | 0.16 | m3
施工P単価表(CB240010-0005)
モルタル上塗工（マンホール用）
高炉セメント | 0.46 | m2
施工歩掛表(DA310115-0019)
合 計 | 1 | 箇所
単位当り | 1 | 箇所 | 当り
基礎砕石（１号マンホール） |  |  |  |  | 単価表(SJ0120)
RC-40 |  |  |  |  | 1 | 箇所 | 当り
名 称 ・ 規 格 | 数 量 | 単位 | 単 価 | 金 額 | 摘 要
再生砕石（ＲＣ）
ＲＣ－４０ | 0.37 | m3
ZC12160040
合 計 | 1 | 箇所
単位当り | 1 | 箇所 | 当り
１号組立マンホール（M200-2） |  |  |  |  | 単価表(SJ0082)
[5 empty] | 1 | 基 | 当り
名 称 ・ 規 格 | 数 量 | 単位 | 単 価 | 金 額 | 摘 要
組立マンホール設置工（市場単価）
１号 3m以下 | 1 | 箇所
施工歩掛表(DG010110-0020)
高山市鋳鉄製人孔蓋【T-25】
除雪対応型Φ600 H=110 重防食用鉄蓋 | 1 | 組
TJ0110
人孔蓋調整 無収縮モルタル調整
Φ600人孔蓋 | 1 | 箇所
TJ0210
人孔調整金具 コマ式
（３個１組） | 1 | 組
TJ0120
調整リング Φ600 H=50
| 1 | 個
TJ0130
レジンﾏﾝﾎｰﾙ用 頂版
（上径600×下径900×高120㎜） | 1 | 個
TJ0160
レジンﾏﾝﾎｰﾙ用 直壁
（径900×高600㎜） | 1 | 個
TJ0171
レジンﾏﾝﾎｰﾙ用 管取付け壁
（径900×高1500㎜） | 1 | 個
TJ0183
１号組立マンホール（M200-2） |  |  |  |  | 単価表(SJ0082)
[5 empty] | 1 | 基 | 当り
名 称 ・ 規 格 | 数 量 | 単位 | 単 価 | 金 額 | 摘 要
レジンﾏﾝﾎｰﾙ用 削孔費 塩ビ管200用
| 1 | 箇所
TJ0241
底部工（インバートのみ施工）
| 1 | 箇所
単価表(SJ0110)
ﾚｼﾞﾝﾏﾝﾎｰﾙ用 底版
（上径600×下径900×高120㎜） | 1 | 個
TJ0200
基礎砕石（１号マンホール）
RC-40 | 1 | 箇所
単価表(SJ0120)
合 計 | 1 | 基
単位当り | 1 | 基 | 当り
１号組立マンホール（M200-3） |  |  |  |  | 単価表(SJ0083)
[5 empty] | 1 | 基 | 当り
名 称 ・ 規 格 | 数 量 | 単位 | 単 価 | 金 額 | 摘 要
組立マンホール設置工（市場単価）
１号 3m以下 | 1 | 箇所
施工歩掛表(DG010110-0020)
高山市鋳鉄製人孔蓋【T-25】
除雪対応型Φ600 H=110 重防食用鉄蓋 | 1 | 組
TJ0110
人孔蓋調整 無収縮モルタル調整
Φ600人孔蓋 | 1 | 箇所
TJ0210
人孔調整金具 コマ式
（３個１組） | 1 | 組
TJ0120
レジンﾏﾝﾎｰﾙ用 頂版
（上径600×下径900×高120㎜） | 1 | 個
TJ0160
レジンﾏﾝﾎｰﾙ用 直壁
（径900×高300㎜） | 1 | 個
TJ0170
レジンﾏﾝﾎｰﾙ用 管取付け壁
（径900×高1500㎜） | 1 | 個
TJ0183
削孔費 塩ビ管100用
| 1 | 箇所
TJ0220
１号組立マンホール（M200-3） |  |  |  |  | 単価表(SJ0083)
[5 empty] | 1 | 基 | 当り
名 称 ・ 規 格 | 数 量 | 単位 | 単 価 | 金 額 | 摘 要
底部工（インバートのみ施工）
| 1 | 箇所
単価表(SJ0110)
ﾚｼﾞﾝﾏﾝﾎｰﾙ用 底版
（上径600×下径900×高120㎜） | 1 | 個
TJ0200
基礎砕石（１号マンホール）
RC-40 | 1 | 箇所
単価表(SJ0120)
合 計 | 1 | 基
単位当り | 1 | 基 | 当り
１号組立マンホール（M200）既設 |  |  |  |  | 単価表(SJ0080)
[5 empty] | 1 | 基 | 当り
名 称 ・ 規 格 | 数 量 | 単位 | 単 価 | 金 額 | 摘 要
削孔費 塩ビ管150用
| 1 | 箇所
TJ0230
削孔費 塩ビ管200用
| 1 | 箇所
TJ0240
底部工（インバートのみ施工）
| 1 | 箇所
単価表(SJ0110)
合 計 | 1 | 基
単位当り | 1 | 基 | 当り
外副管工 |  |  |  |  | 単価表(SJ0090)
Φ200 × Φ150 |  |  |  |  | 1 | 箇所 | 当り
名 称 ・ 規 格 | 数 量 | 単位 | 単 価 | 金 額 | 摘 要
マンホール副管取付工（外副管）
硬質塩化ﾋﾞﾆﾙ管、段差1.0m以上～1.5m未満 | 1 | 箇所
施工歩掛表(DA310130-0021)
コンクリート(施工ﾊﾟｯｹｰｼﾞ)
小型構造物、ﾊﾞｯｸﾎｳ(ｸﾚｰﾝ機能付)打設、18-8-25高炉W/C≦60、一般養生、小型車割増無し、全ての費用 | 0.176 | m3
施工P単価表(CB240010-0007)
型枠(施工ﾊﾟｯｹｰｼﾞ)
一般型枠、小型構造物 | 1.473 | m2
施工P単価表(CB240210-0008)
プレーンエンド直管
VU Φ150 L=4.0m | 1 | 本
TJ0010
90°曲管
Φ150 | 1 | 個
TJ0012
副管用90°支管
Φ150 | 1 | 個
TJ0013
接着受口カラー
Φ150 | 1 | 個
TJ0014
合 計 | 1 | 箇所
外副管工 |  |  |  |  | 単価表(SJ0090)
Φ200 × Φ150 |  |  |  |  | 1 | 箇所 | 当り
名 称 ・ 規 格 | 数 量 | 単位 | 単 価 | 金 額 | 摘 要
単位当り | 1 | 箇所 | 当り
台付管（D500） |  |  |  |  | 単価表(SJ0060)
[5 empty] | 10 | ｍ | 当り
名 称 ・ 規 格 | 数 量 | 単位 | 単 価 | 金 額 | 摘 要
鉄筋コンクリート台付管(施工ﾊﾟｯｹｰｼﾞ)
据付、500mm、全ての費用 | 10 | ｍ
施工P単価表(CB222850-0023)
コンクリート(施工ﾊﾟｯｹｰｼﾞ)
無筋･鉄筋構造物、ﾊﾞｯｸﾎｳ(ｸﾚｰﾝ機能付)打設、18-8-40(高炉)、養生無し、小型車割増無し、全ての費用 | 0.6 | m3
施工P単価表(CB240010-0024)
型枠(施工ﾊﾟｯｹｰｼﾞ)
一般型枠、均しｺﾝｸﾘｰﾄ | 2 | m2
施工P単価表(CB240210-0025)
床掘り(施工ﾊﾟｯｹｰｼﾞ)
土砂、上記以外(小規模)、全ての費用 | 33 | m3
施工P単価表(CB210030-0026)
埋戻し(施工ﾊﾟｯｹｰｼﾞ)
上記以外(小規模)、土砂、全ての費用 | 29 | m3
施工P単価表(CB210410-0027)
残土運搬処理
| 1 | m3
単価表(SJ0040)
合 計 | 10 | ｍ
単位当り | 1 | ｍ | 当り
集水桝 |  |  |  |  | 単価表(SJ0070)
600×600×1000 |  |  |  |  | 1 | 基 | 当り
名 称 ・ 規 格 | 数 量 | 単位 | 単 価 | 金 額 | 摘 要
コンクリート(施工ﾊﾟｯｹｰｼﾞ)
小型構造物、ﾊﾞｯｸﾎｳ(ｸﾚｰﾝ機能付)打設、18-8-40高炉W/C≦60、一般養生、小型車割増無し、全ての費用 | 0.57 | m3
施工P単価表(CB240010-0005)
型枠(施工ﾊﾟｯｹｰｼﾞ)
一般型枠、小型構造物 | 6.4 | m2
施工P単価表(CB240210-0008)
コンクリート(施工ﾊﾟｯｹｰｼﾞ)
無筋･鉄筋構造物、ﾊﾞｯｸﾎｳ(ｸﾚｰﾝ機能付)打設、18-8-40(高炉)、養生無し、小型車割増無し、全ての費用 | 0.1 | m3
施工P単価表(CB240010-0024)
型枠(施工ﾊﾟｯｹｰｼﾞ)
一般型枠、均しｺﾝｸﾘｰﾄ | 0.4 | m2
施工P単価表(CB240210-0025)
蓋版（再利用撤去）
その他の側溝蓋、標準設計、再利用撤去、鋼製 40を超え170kg／枚以下、無・昼間、施工箇所補正無 | 1 | 枚
施工歩掛表(DC073725-0024)
蓋版（再設置）
その他の側溝蓋、標準設計、設置、鋼製 40を超え170kg／枚以下、無・昼間、施工箇所補正無 | 1 | 枚
施工歩掛表(DC073725-0025)
床掘り(施工ﾊﾟｯｹｰｼﾞ)
土砂、上記以外(小規模)、全ての費用 | 6.1 | m3
施工P単価表(CB210030-0026)
埋戻し(施工ﾊﾟｯｹｰｼﾞ)
上記以外(小規模)、土砂、全ての費用 | 5.1 | m3
施工P単価表(CB210410-0027)
集水桝 |  |  |  |  | 単価表(SJ0070)
600×600×1000 |  |  |  |  | 1 | 基 | 当り
名 称 ・ 規 格 | 数 量 | 単位 | 単 価 | 金 額 | 摘 要
残土運搬処理
| 0.4 | m3
単価表(SJ0040)
合 計 | 1 | 基
単位当り | 1 | 基 | 当り

## 単価表（間接費）
運搬費 |  |  |  |  | 単価表(F999100001-01)
[5 empty] | 1 | 式
名 称 ・ 規 格 | 数 量 | 単位 | 単 価 | 金 額 | 摘 要
仮設材等運搬費 （往復）
運搬重量= 7.66 ｔ | 1 | 式
施工歩掛表(WB010020-0032)
仮設材等積込み取卸し
| 1 | 式
施工歩掛表(WB010030-0033)
合 計 | 1 | 式