## 設計書鏡（参考資料）
参 考 資 料
令和０８年度
08配水第 3128号
県道石浦陣屋下切線他配水管布設替工事 参考資料
高山市 桐生町 １丁目 地内
本参考資料は、標準的な施工方法を参考明示したものであり、工事請負契約上の拘束 力を生じさせるものではない。 従って、施工条件及び地質条件等を十分考慮して、仮設、施工方法、安全対策等工事 目的物を完成させる手段について、設計図書に特別な定めがある場合を除き受注者の責 任において定めるものとする。 なお、本参考資料の内容に関する事項は、質問することが出来ない。 また、本参考資料の有効期限は、本工事の入札書の提出期限までとする。

## 設計書鏡
工事番号 | ０８水上第４８号 | 事 業 名
路河川名 |  | 工 事 名 | 県道石浦陣屋下切線他配水管布設替工事 |  |  | 参考資料
年 度 | 令和８年度 | 施工箇所 | 高山市 桐生町 １丁目 地内他
事 業 概 要 |  |  |  | 設 計 年 月 日 | 令和８年 ７月 ７日
配水管布設替
| 管路工（DIP φ200） 管路延長 Ｌ＝ ８１．３ｍ |  |  | 施 工 方 法 | 請負
管路工（HPPE φ75） 管路延長 Ｌ＝１２３．２ｍ
施 工 期 間
舗装工 Ｎ＝１．０式
|  |  |  | 起 工 年 月 日 | 令和８年 ８月１８日
2023-06-07
|  |  |  | 竣 工 年 月 日 | 令和９年 ２月２６日 |  | 2023-08-31
|  |  |  | 歩 掛 適 用 年 月 | 令和８年 ７月 １日
|  |  |  | 単 価 適 用 年 月 | 令和８年 ７月 １日
起工理由 | 整理番号：Ｒ８配水第３１２８号 老朽管の更新のため

## 内訳表
内 訳 表
名 称 |  | 数 量 | 単位 | 単 価 | 金 額 | 摘 要
01:本工事費 | [5 empty] | 工種区分：開削工事及び小口径推進工事等
配水管布設替
|  | 1 | 式
管路工
|  | 1 | 式
第１管路 材料費
|  | 1 | 式
ﾀﾞｸﾀｲﾙ鋳鉄管（GX形S種）内面ｴﾎﾟｷｼ粉体塗装
φ200×5.0m
|  | 16 | 本 |  |  | ZW10712005
ﾀﾞｸﾀｲﾙ鋳鉄異形管 GX形90°曲管
φ200
|  | 3 | 個 |  |  | ZW10720200
ﾀﾞｸﾀｲﾙ鋳鉄異形管 GX形5 5/8°曲管
φ200
|  | 3 | 個 |  |  | ZW10760200
ﾀﾞｸﾀｲﾙ鋳鉄管GX型 異形管
φ200 短管２号
|  | 1 | 個 |  |  | TJA0710
内 訳 表
名 称 |  | 数 量 | 単位 | 単 価 | 金 額 | 摘 要
ﾀﾞｸﾀｲﾙ鋳鉄管GX型 異形管
φ200×75(7.5K) フランジ付きＴ字管
|  | 1 | 個 |  |  | TJA0360
ﾀﾞｸﾀｲﾙ鋳鉄管GX型 異形管
φ200×100 二受Ｔ字管
|  | 1 | 個 |  |  | TJA0100
ﾀﾞｸﾀｲﾙ鋳鉄管GX型 異形管
φ200×200 二受Ｔ字管
|  | 1 | 個 |  |  | TJA0080
ﾀﾞｸﾀｲﾙ鋳鉄異形管 GX形継ぎ輪
φ200
|  | 2 | 個 |  |  | ZW10790200
ﾀﾞｸﾀｲﾙ鋳鉄異形管 GX形ﾗｲﾅ
φ200
|  | 5 | 個 |  |  | ZW10810200
GX型ｿﾌﾄｼｰﾙ仕切弁
φ200 受挿し
|  | 1 | 個 |  |  | TJA0770
GX型ｿﾌﾄｼｰﾙ仕切弁
φ200 両受
|  | 1 | 個 |  |  | TJA0775
仕切弁筐
浅埋 φ50～400用
|  | 2 | 個 |  |  | TJA3340
内 訳 表
名 称 |  | 数 量 | 単位 | 単 価 | 金 額 | 摘 要
ﾀﾞｸﾀｲﾙ鋳鉄異形管 GX形G-Linkセット
φ200
|  | 4 | 個 |  |  | ZW10830200
ﾀﾞｸﾀｲﾙ鋳鉄異形管 GX形接合材料
φ200
|  | 12 | 個 |  |  | ZW10800200
LSP型ﾌﾗﾝｼﾞ継手材
φ200
|  | 1 | 組 |  |  | TJ0010
不断水バルブ
φ200 DIP用
|  | 1 | 個 |  |  | TJ0030
第１管路 労務費
|  | 1 | 式
鋳鉄管布設工（機械）
径200mm
|  | 79.600 | ｍ |  |  | 施工歩掛表(DW000205-0001)
鋳鉄管切断
エンジンカッター、径200mm
|  | 8 | 口 |  |  | 施工歩掛表(DW000705-0004)
ＧＸ形継手接合工
径200mm、直管、通常
|  | 16 | 口 |  |  | 施工歩掛表(DW000245-0005)
内 訳 表
名 称 |  | 数 量 | 単位 | 単 価 | 金 額 | 摘 要
ＧＸ形継手接合工
径200mm、異形管、通常
|  | 12 | 口 |  |  | 施工歩掛表(DW000245-0006)
ＧＸ形継手接合工
径200mm、異形管、G-Link
|  | 4 | 口 |  |  | 施工歩掛表(DW000245-0007)
フランジ継手工
径200mm、JWWA 7.5K（0.74MPa）
|  | 1 | 口 |  |  | 施工歩掛表(DW000230-0008)
フランジ継手取外し工(補正係数0.60)
径200mm、JWWA 7.5K（0.74MPa）
|  | 1 | 口 |  |  | 施工歩掛表(DW000230-0009)
鋳鉄製仕切弁設置工(縦･横型)(機械)
径200mm、たて型
|  | 2 | 基 |  |  | 施工歩掛表(DW000805-0010)
仕切弁筐(浅埋)設置工
Φ50～400
|  | 2 | 箇所 |  |  | 単価表(SJ0100)
仕切弁筐(浅埋)撤去工
Φ50～400
|  | 1 | 箇所 |  |  | 単価表(SJ0110)
不断水バルブ設置工
管：9
φ200 DIP用
|  | 1 | 箇所 |  |  | TJ0040
内 訳 表
名 称 |  | 数 量 | 単位 | 単 価 | 金 額 | 摘 要
ﾎﾟﾘｴﾁﾚﾝｽﾘｰﾌﾞ被覆工
径200mm、固定用ｺﾞﾑﾊﾞﾝﾄﾞ、0.1、0.1
|  | 79.600 | ｍ |  |  | 施工歩掛表(DW000270-0017)
埋設標識シート設置工
|  | 80.700 | ｍ |  |  | 単価表(SJ3020)
管明示テープ工 φ200
DIP管
|  | 79.600 | ｍ |  |  | 単価表(SJ3025)
ロケーティングワイヤー設置工
|  | 79.600 | ｍ |  |  | 単価表(SJ3010)
既設管接続① 材料費
|  | 1 | 式
GX型ｿﾌﾄｼｰﾙ仕切弁
φ200 両受
|  | 1 | 個 |  |  | TJA0775
ﾀﾞｸﾀｲﾙ鋳鉄異形管 GX形G-Linkセット
φ200
|  | 1 | 個 |  |  | ZW10830200
ﾀﾞｸﾀｲﾙ鋳鉄異形管 GX形接合材料
φ200
|  | 2 | 個 |  |  | ZW10800200
内 訳 表
名 称 |  | 数 量 | 単位 | 単 価 | 金 額 | 摘 要
メカ継手
φ200 DIP×HPPE
|  | 1 | 個 |  |  | TJ0050
水道配水用ﾎﾟﾘｴﾁﾚﾝ管継手
φ200×100 ﾚﾃﾞｭｰｻ
|  | 1 | 個 |  |  | TJA3220
水道配水用ﾎﾟﾘｴﾁﾚﾝ管継手
φ100×450H EFＳベンド（片受）
|  | 1 | 個 |  |  | TJA2310
既設管接続① 労務費
|  | 1 | 式
鋳鉄管布設工（機械）
径200mm
|  | 1.700 | ｍ |  |  | 施工歩掛表(DW000205-0001)
鋳鉄管切断
エンジンカッター、径200mm
|  | 2 | 口 |  |  | 施工歩掛表(DW000705-0004)
ＧＸ形継手接合工
径200mm、異形管、通常
|  | 2 | 口 |  |  | 施工歩掛表(DW000245-0006)
ＧＸ形継手接合工
径200mm、異形管、G-Link
|  | 1 | 口 |  |  | 施工歩掛表(DW000245-0007)
内 訳 表
名 称 |  | 数 量 | 単位 | 単 価 | 金 額 | 摘 要
メカニカル継手工
径200mm、Ｕ、ＵＦ、ＬＵＦ、ＵＳ形（ＳＢ、ＶＴ、ＬＳ方式）以外、なし
|  | 1 | 口 |  |  | 施工歩掛表(DW000215-0020)
鋳鉄製仕切弁設置工(縦･横型)(機械)
径200mm、たて型
|  | 1 | 基 |  |  | 施工歩掛表(DW000805-0010)
仕切弁筐(浅埋)設置工
Φ50～400
|  | 2 | 箇所 |  |  | 単価表(SJ0100)
仕切弁筐(浅埋)撤去工
Φ50～400
|  | 1 | 箇所 |  |  | 単価表(SJ0110)
ﾎﾟﾘｴﾁﾚﾝ管据付工
径100mm
|  | 1.600 | ｍ |  |  | 施工歩掛表(DW000505-0021)
ポリエチレン管継手工
径100mm、融着継手をする、融着の１口継手とする
|  | 1 | 箇所 |  |  | 施工歩掛表(DW000510-0022)
ポリエチレン管継手工
径200mm、メカニカル継手をする
|  | 1 | 口 |  |  | 施工歩掛表(DW000510-0023)
ポリエチレン管継手工
径100mm、メカニカル継手をする
|  | 1 | 口 |  |  | 施工歩掛表(DW000510-0024)
内 訳 表
名 称 |  | 数 量 | 単位 | 単 価 | 金 額 | 摘 要
メカ取外し工
φ100
|  | 1 | 箇所 |  |  | 単価表(SJ3130)
ﾎﾟﾘｴﾁﾚﾝｽﾘｰﾌﾞ被覆工
径200mm、固定用ｺﾞﾑﾊﾞﾝﾄﾞ、0.1、0.1
|  | 1.700 | ｍ |  |  | 施工歩掛表(DW000270-0017)
埋設標識シート設置工
|  | 3.400 | ｍ |  |  | 単価表(SJ3020)
管明示テープ工 φ200
DIP管
|  | 1.700 | ｍ |  |  | 単価表(SJ3025)
管明示テープ工 φ100
ポリエチレン管
|  | 1.600 | ｍ |  |  | 単価表(SJ3030)
ロケーティングワイヤー設置工
|  | 3.300 | ｍ |  |  | 単価表(SJ3010)
第２管路 材料費（DIP）
|  | 1 | 式
ﾀﾞｸﾀｲﾙ鋳鉄管（GX形1種）内面ｴﾎﾟｷｼ粉体塗装
φ75×4.0m
|  | 1 | 本 |  |  | ZW10707504
内 訳 表
名 称 |  | 数 量 | 単位 | 単 価 | 金 額 | 摘 要
ﾀﾞｸﾀｲﾙ鋳鉄管GX型 異形管
φ100×75 挿し受片落管
|  | 1 | 個 |  |  | TJA0320
GX型ｿﾌﾄｼｰﾙ仕切弁
φ75 受挿し
|  | 1 | 個 |  |  | TJA0800
仕切弁筐
浅埋 φ50～400用
|  | 1 | 個 |  |  | TJA3340
メカ継手
φ75 DIP×HPPE
|  | 1 | 個 |  |  | TJ0060
ﾀﾞｸﾀｲﾙ鋳鉄異形管 GX形G-Linkセット
φ75
|  | 1 | 個 |  |  | ZW10830075
ﾀﾞｸﾀｲﾙ鋳鉄異形管 GX形接合材料
φ100
|  | 1 | 個 |  |  | ZW10800100
ﾀﾞｸﾀｲﾙ鋳鉄異形管 GX形接合材料
φ75
|  | 1 | 個 |  |  | ZW10800075
第２管路 労務費（DIP）
|  | 1 | 式
内 訳 表
名 称 |  | 数 量 | 単位 | 単 価 | 金 額 | 摘 要
鋳鉄管布設工（機械）
径75mm以下
|  | 4.600 | ｍ |  |  | 施工歩掛表(DW000205-0026)
鋳鉄管切断
エンジンカッター、径75mm
|  | 2 | 口 |  |  | 施工歩掛表(DW000705-0027)
ＧＸ形継手接合工
径75mm、直管、通常
|  | 1 | 口 |  |  | 施工歩掛表(DW000245-0028)
ＧＸ形継手接合工
径100mm、異形管、通常
|  | 1 | 口 |  |  | 施工歩掛表(DW000245-0029)
ＧＸ形継手接合工
径75mm、異形管、通常
|  | 1 | 口 |  |  | 施工歩掛表(DW000245-0030)
ＧＸ形継手接合工
径75mm、異形管、G-Link
|  | 1 | 口 |  |  | 施工歩掛表(DW000245-0031)
メカニカル継手工
径75mm以下、Ｕ、ＵＦ、ＬＵＦ、ＵＳ形（ＳＢ、ＶＴ、ＬＳ方式）以外、なし
|  | 1 | 口 |  |  | 施工歩掛表(DW000215-0032)
鋳鉄製仕切弁設置工(縦･横型)(機械)
径100mm以下、たて型
|  | 1 | 基 |  |  | 施工歩掛表(DW000805-0033)
内 訳 表
名 称 |  | 数 量 | 単位 | 単 価 | 金 額 | 摘 要
仕切弁筐(浅埋)設置工
Φ50～400
|  | 1 | 箇所 |  |  | 単価表(SJ0100)
仕切弁筐(浅埋)撤去工
Φ50～400
|  | 1 | 箇所 |  |  | 単価表(SJ0110)
ﾎﾟﾘｴﾁﾚﾝｽﾘｰﾌﾞ被覆工
径75mm、固定用ｺﾞﾑﾊﾞﾝﾄﾞ、0.1、0.1
|  | 4.600 | ｍ |  |  | 施工歩掛表(DW000270-0034)
埋設標識シート設置工
|  | 5 | ｍ |  |  | 単価表(SJ3020)
管明示テープ工 φ75
DIP管
|  | 4.600 | ｍ |  |  | 単価表(SJ3027)
ロケーティングワイヤー設置工
|  | 4.600 | ｍ |  |  | 単価表(SJ3010)
第２管路 材料費（HPPE）
|  | 1 | 式
水道配水用ﾎﾟﾘｴﾁﾚﾝ管
φ75 EF受口直管
|  | 12 | 本 |  |  | TJA2030
内 訳 表
名 称 |  | 数 量 | 単位 | 単 価 | 金 額 | 摘 要
水道配水用ﾎﾟﾘｴﾁﾚﾝ管 ﾌﾟﾚｰﾝｴﾝﾄﾞ
φ75
|  | 1 | 本 |  |  | ZW10390075
水道配水用ﾎﾟﾘｴﾁﾚﾝ管継手 EFｿｹｯﾄ
φ75
|  | 1 | 個 |  |  | ZW10400075
水道配水用ﾎﾟﾘｴﾁﾚﾝ管継手
φ75×450H EFＳベンド（片受）
|  | 1 | 個 |  |  | TJA2340
水道配水用ﾎﾟﾘｴﾁﾚﾝ管継手
φ75×75 EFチーズ（両受）
|  | 1 | 個 |  |  | TJA2570
水道配水用ﾎﾟﾘｴﾁﾚﾝ管継手
φ75×50 ﾚﾃﾞｭｰｻ
|  | 1 | 個 |  |  | TJA3250
水道配水用ﾎﾟﾘｴﾁﾚﾝ管継手
φ50 EFフランジ（片受）
|  | 1 | 個 |  |  | TJA2420
第２管路 労務費（HPPE）
|  | 1 | 式
ﾎﾟﾘｴﾁﾚﾝ管据付工
径75mm
|  | 65.400 | ｍ |  |  | 施工歩掛表(DW000505-0036)
内 訳 表
名 称 |  | 数 量 | 単位 | 単 価 | 金 額 | 摘 要
ポリエチレン管継手工
径75mm、融着継手をする、融着の１口継手とする
|  | 14 | 箇所 |  |  | 施工歩掛表(DW000510-0037)
ポリエチレン管継手工
径75mm、融着継手をする、融着の２口継手とする
|  | 2 | 箇所 |  |  | 施工歩掛表(DW000510-0038)
ポリエチレン管切断工
径75mm
|  | 4 | 口 |  |  | 施工歩掛表(DW000760-0039)
ポリエチレン管継手工
径75mm、メカニカル継手をする
|  | 1 | 口 |  |  | 施工歩掛表(DW000510-0040)
ﾎﾟﾘｴﾁﾚﾝ管据付工
径50mm
|  | 0.200 | ｍ |  |  | 施工歩掛表(DW000505-0041)
ポリエチレン管継手工
径50mm、融着継手をする、融着の１口継手とする
|  | 1 | 箇所 |  |  | 施工歩掛表(DW000510-0042)
埋設標識シート設置工
|  | 65.400 | ｍ |  |  | 単価表(SJ3020)
管明示テープ工 φ75
ポリエチレン管
|  | 65.200 | ｍ |  |  | 単価表(SJ3040)
内 訳 表
名 称 |  | 数 量 | 単位 | 単 価 | 金 額 | 摘 要
管明示テープ工 φ50
ポリエチレン管
|  | 0.200 | ｍ |  |  | 単価表(SJ3050)
ロケーティングワイヤー設置工
|  | 65.600 | ｍ |  |  | 単価表(SJ3010)
既設管接続② 材料費
|  | 1 | 式
VP直管
φ100
|  | 1 | 本 |  |  | TJ0070
メカ継手
φ75 VP×VP
|  | 1 | 個 |  |  | TJ0080
メカ継手 チーズ
φ100×75 VP×HPPE
|  | 1 | 個 |  |  | TJ0090
既設管接続② 労務費
|  | 1 | 式
硬質塩化ﾋﾞﾆﾙ管据付工
径100mm
|  | 1 | ｍ |  |  | 施工歩掛表(DW000405-0045)
内 訳 表
名 称 |  | 数 量 | 単位 | 単 価 | 金 額 | 摘 要
硬質塩化ﾋﾞﾆﾙ管切断工
径100mm
|  | 3 | 口 |  |  | 施工歩掛表(DW000755-0046)
ポリエチレン管継手工
径100mm、メカニカル継手をする
|  | 4 | 口 |  |  | 施工歩掛表(DW000510-0024)
埋設標識シート設置工
|  | 1 | ｍ |  |  | 単価表(SJ3020)
管明示テープ工 φ100
塩ビ管
|  | 1 | ｍ |  |  | 単価表(SJ3055)
ロケーティングワイヤー設置工
|  | 1 | ｍ |  |  | 単価表(SJ3010)
第３管路 材料費
|  | 1 | 式
水道配水用ﾎﾟﾘｴﾁﾚﾝ管
φ75 EF受口直管
|  | 15 | 本 |  |  | TJA2030
水道配水用ﾎﾟﾘｴﾁﾚﾝ管継手 EFｿｹｯﾄ
φ75
|  | 1 | 個 |  |  | ZW10400075
内 訳 表
名 称 |  | 数 量 | 単位 | 単 価 | 金 額 | 摘 要
水道配水用ﾎﾟﾘｴﾁﾚﾝ管継手
φ75 EF11 1/4°ベンド（片受）
|  | 2 | 個 |  |  | TJA2250
水道配水用ﾎﾟﾘｴﾁﾚﾝ管継手
φ75×450H EFＳベンド（片受）
|  | 1 | 個 |  |  | TJA2340
水道配水用ﾎﾟﾘｴﾁﾚﾝ管継手
φ75×75 Ｆ付きEFチーズ（両受）
|  | 1 | 個 |  |  | TJA2640
メカ継手
φ75 HPPE×HPPE
|  | 1 | 個 |  |  | TJ0100
PE挿し口付ｿﾌﾄｼｰﾙ仕切弁
φ75
|  | 2 | 個 |  |  | TJA3280
仕切弁筐
浅埋 φ50～400用
|  | 2 | 個 |  |  | TJA3340
第３管路 労務費
|  | 1 | 式
ﾎﾟﾘｴﾁﾚﾝ管据付工
径75mm
|  | 57.800 | ｍ |  |  | 施工歩掛表(DW000505-0036)
内 訳 表
名 称 |  | 数 量 | 単位 | 単 価 | 金 額 | 摘 要
ポリエチレン管継手工
径75mm、融着継手をする、融着の１口継手とする
|  | 15 | 箇所 |  |  | 施工歩掛表(DW000510-0037)
ポリエチレン管継手工
径75mm、融着継手をする、融着の２口継手とする
|  | 3 | 箇所 |  |  | 施工歩掛表(DW000510-0038)
ポリエチレン管切断工
径75mm
|  | 5 | 口 |  |  | 施工歩掛表(DW000760-0039)
ポリエチレン管継手工
径75mm、メカニカル継手をする
|  | 3 | 口 |  |  | 施工歩掛表(DW000510-0040)
仕切弁設置工（縦・横型）（人力）
径75mm
|  | 2 | 基 |  |  | 施工歩掛表(DW000815-0048)
仕切弁筐(浅埋)設置工
Φ50～400
|  | 2 | 箇所 |  |  | 単価表(SJ0100)
仕切弁筐(浅埋)撤去工
Φ50～400
|  | 2 | 箇所 |  |  | 単価表(SJ0110)
埋設標識シート設置工
|  | 59.200 | ｍ |  |  | 単価表(SJ3020)
内 訳 表
名 称 |  | 数 量 | 単位 | 単 価 | 金 額 | 摘 要
管明示テープ工 φ75
ポリエチレン管
|  | 57.800 | ｍ |  |  | 単価表(SJ3040)
ロケーティングワイヤー設置工
|  | 57.800 | ｍ |  |  | 単価表(SJ3010)
排泥工
|  | 1 | 式
排泥工①
材工共
|  | 1 | 箇所 |  |  | 単価表(SJ4010)
排泥工②
材工共
|  | 1 | 箇所 |  |  | 単価表(SJ4020)
排泥工③
材工共
|  | 1 | 箇所 |  |  | 単価表(SJ4030)
給水工
|  | 1 | 式
給水工
|  | 1 | 式
内 訳 表
名 称 |  | 数 量 | 単位 | 単 価 | 金 額 | 摘 要
給水工 材料費
|  | 1 | 箇所 |  |  | 単価表(SJ4040)
給水工 労務費
|  | 1 | 箇所 |  |  | 単価表(SJ4050)
土工
|  | 1 | 式
土工
|  | 1 | 式
管路掘削工（バックホウ掘削積込）
礫質土、クローラ型 0.28m3
|  | 170 | m3 |  |  | 施工歩掛表(DW010005-0089)
床掘り(施工ﾊﾟｯｹｰｼﾞ)
土砂、現場制約あり
|  | 17 | m3 |  |  | 施工P単価表(CB210030-0001)
管路埋戻工（機械埋戻）
クローラ型 0.28m3、クッション用砂
|  | 41 | m3 |  |  | 施工歩掛表(DW010010-0091)
管路埋戻工（機械埋戻）
クローラ型 0.28m3、流用土
|  | 20 | m3 |  |  | 施工歩掛表(DW010010-0093)
内 訳 表
名 称 |  | 数 量 | 単位 | 単 価 | 金 額 | 摘 要
管路埋戻工（機械埋戻）
クローラ型 0.28m3、RC-40
|  | 99 | m3 |  |  | 施工歩掛表(DW010010-0094)
発生土運搬費
レキ質土、 8.0 km、バックホウ 0.28m3、ダンプトラック 4ｔ積、路面良好、ＤＩＤ率区間有り
|  | 169 | m3 |  |  | 施工歩掛表(DW010030-0095)
残土処分費
大山土木 *1.2済
|  | 169 | m3 |  |  | TJ0190
上層路盤（車道・路肩部）(施工ﾊﾟｯｹｰｼﾞ)
再生瀝青安定処理材（40）、1.4m未満(1層当り平均仕上り厚50mmを超え100mm以下)、1層当り平均仕上り厚 100 mm、ﾌﾟﾗｲﾑｺｰﾄ PK-3、全ての費用
|  | 30 | m2 |  |  | 施工P単価表(CB410040-0002)
路盤工機械
上層路盤、施工厚= 11 cm、粒度調整砕石 Ｍ－30、1.8m未満
|  | 70 | m2 |  |  | 施工歩掛表(DW010020-0097)
路盤工機械
上層路盤、施工厚= 16 cm、ＲＣ－40 再生材、1.8m未満
|  | 112 | m2 |  |  | 施工歩掛表(DW010020-0099)
給水土工
|  | 1 | 式
管路掘削工（バックホウ掘削積込）
礫質土、クローラ型 0.28m3
|  | 26 | m3 |  |  | 施工歩掛表(DW010005-0089)
内 訳 表
名 称 |  | 数 量 | 単位 | 単 価 | 金 額 | 摘 要
床掘り(施工ﾊﾟｯｹｰｼﾞ)
土砂、現場制約あり
|  | 1 | m3 |  |  | 施工P単価表(CB210030-0001)
管路埋戻工（機械埋戻）
クローラ型 0.28m3、クッション用砂
|  | 7 | m3 |  |  | 施工歩掛表(DW010010-0091)
管路埋戻工（機械埋戻）
クローラ型 0.28m3、流用土
|  | 6 | m3 |  |  | 施工歩掛表(DW010010-0093)
管路埋戻工（機械埋戻）
クローラ型 0.28m3、RC-40
|  | 11 | m3 |  |  | 施工歩掛表(DW010010-0094)
発生土運搬費
レキ質土、 8.0 km、バックホウ 0.28m3、ダンプトラック 4ｔ積、路面良好、ＤＩＤ率区間有り
|  | 21 | m3 |  |  | 施工歩掛表(DW010030-0095)
残土処分費
大山土木 *1.2済
|  | 21 | m3 |  |  | TJ0190
上層路盤（車道・路肩部）(施工ﾊﾟｯｹｰｼﾞ)
再生瀝青安定処理材（40）、1.4m未満(1層当り平均仕上り厚50mmを超え100mm以下)、1層当り平均仕上り厚 100 mm、ﾌﾟﾗｲﾑｺｰﾄ PK-3、全ての費用
|  | 9 | m2 |  |  | 施工P単価表(CB410040-0002)
路盤工機械
上層路盤、施工厚= 11 cm、粒度調整砕石 Ｍ－30、1.8m未満
|  | 14 | m2 |  |  | 施工歩掛表(DW010020-0097)
内 訳 表
名 称 |  | 数 量 | 単位 | 単 価 | 金 額 | 摘 要
路盤工機械
上層路盤、施工厚= 16 cm、ＲＣ－40 再生材、1.8m未満
|  | 14 | m2 |  |  | 施工歩掛表(DW010020-0099)
仮設土工
|  | 1 | 式
管路掘削工（バックホウ掘削積込）
礫質土、クローラ型 0.28m3
|  | 4 | m3 |  |  | 施工歩掛表(DW010005-0089)
管路埋戻工（機械埋戻）
クローラ型 0.28m3、クッション用砂
|  | 1 | m3 |  |  | 施工歩掛表(DW010010-0091)
管路埋戻工（機械埋戻）
クローラ型 0.28m3、流用土
|  | 2 | m3 |  |  | 施工歩掛表(DW010010-0093)
管路埋戻工（機械埋戻）
クローラ型 0.28m3、RC-40
|  | 1 | m3 |  |  | 施工歩掛表(DW010010-0094)
発生土運搬費
レキ質土、 8.0 km、バックホウ 0.28m3、ダンプトラック 4ｔ積、路面良好、ＤＩＤ率区間有り
|  | 2 | m3 |  |  | 施工歩掛表(DW010030-0095)
残土処分費
大山土木 *1.2済
|  | 2 | m3 |  |  | TJ0190
内 訳 表
名 称 |  | 数 量 | 単位 | 単 価 | 金 額 | 摘 要
路盤工機械
上層路盤、施工厚= 11 cm、粒度調整砕石 Ｍ－30、1.8m未満
|  | 5 | m2 |  |  | 施工歩掛表(DW010020-0097)
舗装工
|  | 1 | 式
舗装工
|  | 1 | 式
舗装版切断(施工ﾊﾟｯｹｰｼﾞ)
ｱｽﾌｧﾙﾄ舗装版、15cm以下、全ての費用
|  | 660 | ｍ |  |  | 施工P単価表(CB430510-0003)
舗装版切断(施工ﾊﾟｯｹｰｼﾞ)
ｱｽﾌｧﾙﾄ舗装版、15cmを超え30cm以下、全ての費用
|  | 60 | ｍ |  |  | 施工P単価表(CB430510-0004)
舗装版直接掘削・積込工
0.28m3、0cm超え10cm以下
|  | 600 | m2 |  |  | 施工歩掛表(DW010015-0100)
舗装版破砕(施工ﾊﾟｯｹｰｼﾞ)
ｱｽﾌｧﾙﾄ舗装版、無し、騒音振動対策不要、15cmを超え40cm以下、積込有り、全ての費用
|  | 40 | m2 |  |  | 施工P単価表(CB430310-0005)
アスファルト塊運搬費
3.2 km、バックホウ 0.28m3、ダンプトラック 4ｔ積、路面良好、ＤＩＤ率区間有り
|  | 30 | m3 |  |  | 施工歩掛表(DW010030-0101)
内 訳 表
名 称 |  | 数 量 | 単位 | 単 価 | 金 額 | 摘 要
処分費（高山市松之木町）
管：T
(株)カンチ アスファルト処理場 塊 50x50x50cm以下
|  | 71 | ｔ |  |  | ZC29920004
管路掘削工（バックホウ掘削積込）
礫質土、クローラ型 0.28m3
|  | 2 | m3 |  |  | 施工歩掛表(DW010005-0089)
発生土運搬費
レキ質土、 8.0 km、バックホウ 0.28m3、ダンプトラック 4ｔ積、路面良好、ＤＩＤ率区間有り
|  | 2 | m3 |  |  | 施工歩掛表(DW010030-0095)
残土処分費
大山土木 *1.2済
|  | 2 | m3 |  |  | TJ0190
不陸整正工
補足材あり、ｔ=3cm、粒度調整砕石Ｍ-30、1.8m未満
|  | 212 | m2 |  |  | 施工歩掛表(DW010025-0102)
表層（車道・路肩部）(施工ﾊﾟｯｹｰｼﾞ)
1.4m未満(1層当り平均仕上り厚50mm以下)、1層当り平均仕上り厚 50 mm、密粒度ｱｽｺﾝ(20)改質②、ﾀｯｸｺｰﾄ PK-4、全ての費用
|  | 39 | m2 |  |  | 施工P単価表(CB410260-0006)
切削オーバーレイ工
切削深 7cm以下、舗設層数一層、車道及び路肩、一層目 5 cm、改質As 密粒Ⅱ型(20)、ＰＫ－４(タックコート)
|  | 64 | m2 |  |  | 施工歩掛表(WB430210-0103)
表層（歩道部）(施工ﾊﾟｯｹｰｼﾞ)
1.4m以上、1層当り平均仕上り厚 40 mm、再生密粒度ｱｽｺﾝ(13F)、ﾌﾟﾗｲﾑｺｰﾄ PK-3、全ての費用
|  | 192 | m2 |  |  | 施工P単価表(CB410261-0007)
内 訳 表
名 称 |  | 数 量 | 単位 | 単 価 | 金 額 | 摘 要
表層（車道・路肩部）(施工ﾊﾟｯｹｰｼﾞ)
1.4m以上3.0m以下、1層当り平均仕上り厚 40 mm、再生密粒度ｱｽｺﾝ(13F)、ﾌﾟﾗｲﾑｺｰﾄ PK-3、全ての費用
|  | 194 | m2 |  |  | 施工P単価表(CB410260-0008)
表層（車道・路肩部）(施工ﾊﾟｯｹｰｼﾞ)
1.4m未満(1層当り平均仕上り厚50mm以下)、1層当り平均仕上り厚 50 mm、再生密粒度ｱｽｺﾝ(13)、ﾀｯｸｺｰﾄ PK-4、全ての費用
|  | 39 | m2 |  |  | 施工P単価表(CB410260-0009)
表層（歩道部）(施工ﾊﾟｯｹｰｼﾞ)
1.4m未満(1層当り平均仕上り厚50mm以下)、1層当り平均仕上り厚 30 mm、再生密粒度ｱｽｺﾝ(13)、ﾌﾟﾗｲﾑｺｰﾄ PK-3、全ての費用
|  | 214 | m2 |  |  | 施工P単価表(CB410261-0010)
区画線工
|  | 1 | 式
区画線設置（ペイント式）［標単］
実線 幅 15cm、白、ﾍﾟｲﾝﾄ式(溶剤型) 加熱、無・昼間、供用区間
|  | 20 | ｍ |  |  | 施工歩掛表(DC072210-0110)
区画線設置（ペイント式）［標単］
実線 幅 15cm、黄、ﾍﾟｲﾝﾄ式(溶剤型) 加熱、無・昼間、供用区間
|  | 14 | ｍ |  |  | 施工歩掛表(DC072210-0111)
区画線設置（溶融式）［標単］
実線 幅 45cm、1.5mm（標準）、白、無・昼間、供用区間、通常舗装(排水性舗装以外)、溶融式 ｶﾞﾗｽﾋﾞｰｽﾞ含有量 15～18％、ｱｽﾌｧﾙﾄ舗装
|  | 12 | ｍ |  |  | 施工歩掛表(DC072205-0112)
区画線設置（溶融式）［標単］
ゼブラ 幅 45cm、1.5mm（標準）、白、無・昼間、供用区間、通常舗装(排水性舗装以外)、溶融式 ｶﾞﾗｽﾋﾞｰｽﾞ含有量 15～18％、ｱｽﾌｧﾙﾄ舗装
|  | 3 | ｍ |  |  | 施工歩掛表(DC072205-0113)
内 訳 表
名 称 |  | 数 量 | 単位 | 単 価 | 金 額 | 摘 要
民地復旧工
|  | 1 | 式
舗装版切断(施工ﾊﾟｯｹｰｼﾞ)
ｱｽﾌｧﾙﾄ舗装版、15cm以下、全ての費用
|  | 40 | ｍ |  |  | 施工P単価表(CB430510-0003)
舗装版直接掘削・積込工
0.28m3、0cm超え10cm以下
|  | 10 | m2 |  |  | 施工歩掛表(DW010015-0100)
アスファルト塊運搬費
3.2 km、バックホウ 0.28m3、ダンプトラック 4ｔ積、路面良好、ＤＩＤ率区間有り
|  | 0.400 | m3 |  |  | 施工歩掛表(DW010030-0101)
処分費（高山市松之木町）
管：T
(株)カンチ アスファルト処理場 塊 50x50x50cm以下
|  | 0.900 | ｔ |  |  | ZC29920004
不陸整正工
補足材あり、ｔ=3cm、粒度調整砕石Ｍ-30、1.8m未満
|  | 5 | m2 |  |  | 施工歩掛表(DW010025-0102)
表層（車道・路肩部）(施工ﾊﾟｯｹｰｼﾞ)
1.4m未満(1層当り平均仕上り厚50mm以下)、1層当り平均仕上り厚 40 mm、再生密粒度ｱｽｺﾝ(13F)、ﾌﾟﾗｲﾑｺｰﾄ PK-3、全ての費用
|  | 8 | m2 |  |  | 施工P単価表(CB410260-0011)
表層（車道・路肩部）(施工ﾊﾟｯｹｰｼﾞ)
1.4m未満(1層当り平均仕上り厚50mm以下)、1層当り平均仕上り厚 30 mm、再生密粒度ｱｽｺﾝ(13)、ﾌﾟﾗｲﾑｺｰﾄ PK-3、全ての費用
|  | 2 | m2 |  |  | 施工P単価表(CB410260-0012)
内 訳 表
名 称 |  | 数 量 | 単位 | 単 価 | 金 額 | 摘 要
舗装版切断(施工ﾊﾟｯｹｰｼﾞ)
ｺﾝｸﾘｰﾄ舗装版、15cm以下、全ての費用
|  | 50 | ｍ |  |  | 施工P単価表(CB430510-0013)
構造物とりこわし工［標単］
無筋構造物、人力施工、無・昼間
|  | 1 | m3 |  |  | 施工歩掛表(DC073005-0114)
無筋コンクリート塊運搬費
3.2 km、バックホウ 0.28m3、ダンプトラック 4ｔ積、路面良好、ＤＩＤ率区間有り
|  | 1 | m3 |  |  | 施工歩掛表(DW010030-0115)
処分費（高山市松之木町）
管：T
(株)カンチ コンクリート処理場 無 筋 50x50x50cm以下
|  | 2 | ｔ |  |  | ZC29920002
コンクリート(施工ﾊﾟｯｹｰｼﾞ)
無筋･鉄筋構造物、人力打設、18-8-25高炉W/C≦60、一般養生、現場内小運搬無し、小型車割増無し、全ての費用
|  | 1 | m3 |  |  | 施工P単価表(CB240010-0014)
溶接金網
線径5.0 網目150×150mm
|  | 11 | m2 |  |  | TJ0210
モルタル金ゴテ仕上げ
床、高炉
|  | 11 | m2 |  |  | 施工歩掛表(DC102815-0116)
仮設工
|  | 1 | 式
内 訳 表
名 称 |  | 数 量 | 単位 | 単 価 | 金 額 | 摘 要
仮設工
|  | 1 | 式
仮設工
φ80-50 レンタル管
|  | 1 | 箇所 |  |  | 単価表(SJ5010)
仮設工（撤去含む）
φ50～40 PEP 3回転
|  | 1 | 箇所 |  |  | 単価表(SJ5020)
仮設給水工（撤去含む）
|  | 1 | 箇所 |  |  | 単価表(SJ5150)
交通管理
|  | 1 | 式
交通誘導警備員Ｂ
|  | 143 | 人 |  |  | RW1045
雑工
|  | 1 | 式
土留め工
|  | 1 | 式
内 訳 表
名 称 |  | 数 量 | 単位 | 単 価 | 金 額 | 摘 要
簡易建て込み土留賃料
|  | 1 | 箇所 |  |  | TJ0051
簡易建て込み土留修理費・損耗費
|  | 1 | 箇所 |  |  | TJ0061
簡易土留建込み工
掘削深さ1.5～2.0ｍ以下
|  | 2.500 | ｍ |  |  | 施工歩掛表(DG000305-0122)
簡易土留引抜き工
掘削深さ1.5～2.0ｍ以下
|  | 2.500 | ｍ |  |  | 施工歩掛表(DG000310-0125)
点字ブロック復旧
|  | 1 | 式
点字シート設置工
材工共
|  | 10 | 箇所 |  |  | 単価表(SJ3380)
防護コンクリート工
|  | 1 | 式
コンクリート(施工ﾊﾟｯｹｰｼﾞ)
無筋･鉄筋構造物、ﾊﾞｯｸﾎｳ(ｸﾚｰﾝ機能付)打設、18-8-25高炉W/C≦60、一般養生、小型車割増無し、全ての費用
|  | 2 | m3 |  |  | 施工P単価表(CB240010-0016)
内 訳 表
名 称 |  | 数 量 | 単位 | 単 価 | 金 額 | 摘 要
型枠(施工ﾊﾟｯｹｰｼﾞ)
一般型枠、鉄筋･無筋構造物
|  | 5 | m2 |  |  | 施工P単価表(CB240210-0017)
基礎砕石(施工ﾊﾟｯｹｰｼﾞ)
7.5cmを超え12.5cm以下、再生ｸﾗｯｼｬﾗﾝ 40～0、全ての費用
|  | 3 | m2 |  |  | 施工P単価表(CB221110-0018)
直接工事費計
|  | 1 | 式
間接工事費
共通仮設費
運 搬 費
|  | 1 | 式 |  |  | 単価表(F999100001-01)
技術管理費
|  | 1 | 式 |  |  | 単価表(F999400001-01)
共通仮設費（率計上額） | [5 empty] | 施工地域：一般交通影響有り(2)、補正しない
|  | 1 | 式
内 訳 表
名 称 |  | 数 量 | 単位 | 単 価 | 金 額 | 摘 要
共通仮設費計
|  | 1 | 式
純工事費
|  | 1 | 式
現場管理費
|  | 1 | 式
現場管理費（率計上額） | [5 empty] | 施工地域：一般交通影響有り(2)、補正しない
|  | 1 | 式
工事原価
|  | 1 | 式
一般管理費等
|  | 1 | 式
合計
|  | 1 | 式
内 訳 表
名 称 |  | 数 量 | 単位 | 単 価 | 金 額 | 摘 要
総合計

## 単価表（施工単価）
鋳鉄管布設工（機械） |  |  |  |  | 施工歩掛表(DW000205-0001)
径200mm |  |  |  |  | 10 | ｍ | 当り
名 称 ・ 規 格 | 数 量 | 単位 | 単 価 | 金 額 | 摘 要
特殊作業員
| 0.1 | 人
RW1001
普通作業員
| 0.16 | 人
RW1002
トラック運転費
クレーン装置付 4～4.5ｔ積 2.9ｔ吊、標準値を使用する | 1.41 | 時間
施工歩掛表(KC010450-0002)
合 計 | 10 | ｍ
単位当り | 1 | ｍ | 当り
条 件 名 称 |  |  | 入 力 値 | 条 件 値
J01 布設・撤去区分 |  |  | 1 | 鋳鉄管布設工（機械）
J02 呼び径 |  |  | 4 | 径200mm
トラック運転費 |  |  |  |  | 施工歩掛表(KC010450-0002)
クレーン装置付 4～4.5ｔ積 2.9ｔ吊、標準値を使用する |  |  |  |  | 1 | 時間 | 当り
名 称 ・ 規 格 | 数 量 | 単位 | 単 価 | 金 額 | 摘 要
運転手（特殊）
| 0.19 | 人
RW1014
軽油
小型ローリー | 5.3 | ﾘｯﾄﾙ
ZC19020000
トラック機械損料
クレーン装置付 4～4.5ｔ積 2.9ｔ吊、標準値を使用する | 1 | 時間
施工歩掛表(KC919516-0003)
合 計 | 1 | 時間
単位当り | 1 | 時間 | 当り
条 件 名 称 |  |  | 入 力 値 | 条 件 値
J01 規格 |  |  | 10 | クレーン装置付 4～4.5ｔ積 2.9ｔ吊
J02 運転日当り運転時間 |  |  | 1 | 標準値を使用する
トラック機械損料 |  |  |  |  | 施工歩掛表(KC919516-0003)
クレーン装置付 4～4.5ｔ積 2.9ｔ吊、標準値を使用する |  |  |  |  | 1 | 時間 | 当り
名 称 ・ 規 格 | 数 量 | 単位 | 単 価 | 金 額 | 摘 要
トラック機械損料[13欄]
クレーン装置付 4.0～4.5ｔ積2.9ｔ吊 | 1 | 時間
MC001960
合 計 | 1 | 時間
単位当り | 1 | 時間 | 当り
条 件 名 称 |  |  | 入 力 値 | 条 件 値
J01 規格 |  |  | 10 | クレーン装置付 4～4.5ｔ積 2.9ｔ吊
J02 運転日当り運転時間 |  |  | 1 | 標準値を使用する
鋳鉄管切断 |  |  |  |  | 施工歩掛表(DW000705-0004)
エンジンカッター、径200mm |  |  |  |  | 1 | 口 | 当り
名 称 ・ 規 格 | 数 量 | 単位 | 単 価 | 金 額 | 摘 要
特殊作業員
[1]
| 0.05 | 人
RW1001
普通作業員
[1]
| 0.09 | 人
RW1002
エンジンカッター
φ200 | 0.05 | 日
ZW83510200
諸雑費
Σ[1] * 0.300 | 1 | 式
X981036
合 計 | 1 | 口
単位当り | 1 | 口 | 当り
条 件 名 称 |  |  | 入 力 値 | 条 件 値
J01 カッター種類 |  |  | 2 | エンジンカッター
J02 呼び径 |  |  | 5 | 径200mm
ＧＸ形継手接合工 |  |  |  |  | 施工歩掛表(DW000245-0005)
径200mm、直管、通常 |  |  |  |  | 1 | 口 | 当り
名 称 ・ 規 格 | 数 量 | 単位 | 単 価 | 金 額 | 摘 要
特殊作業員
[1]
| 0.06 | 人
RW1001
普通作業員
[1]
| 0.06 | 人
RW1002
諸雑費
Σ[1] * 0.010 | 1 | 式
X981036
合 計 | 1 | 口
単位当り | 1 | 口 | 当り
条 件 名 称 |  |  | 入 力 値 | 条 件 値
J01 呼び径 |  |  | 4 | 径200mm
J02 管種 |  |  | 1 | 直管
J03 接合割増 |  |  | 1 | 通常
J04 接合・取外し区分 |  |  | 1 | ＧＸ形継手接合工
ＧＸ形継手接合工 |  |  |  |  | 施工歩掛表(DW000245-0006)
径200mm、異形管、通常 |  |  |  |  | 1 | 口 | 当り
名 称 ・ 規 格 | 数 量 | 単位 | 単 価 | 金 額 | 摘 要
特殊作業員
[1]
| 0.07 | 人
RW1001
普通作業員
[1]
| 0.07 | 人
RW1002
諸雑費
Σ[1] * 0.010 | 1 | 式
X981036
合 計 | 1 | 口
単位当り | 1 | 口 | 当り
条 件 名 称 |  |  | 入 力 値 | 条 件 値
J01 呼び径 |  |  | 4 | 径200mm
J02 管種 |  |  | 2 | 異形管
J03 接合割増 |  |  | 1 | 通常
J04 接合・取外し区分 |  |  | 1 | ＧＸ形継手接合工
ＧＸ形継手接合工 |  |  |  |  | 施工歩掛表(DW000245-0007)
径200mm、異形管、G-Link |  |  |  |  | 1 | 口 | 当り
名 称 ・ 規 格 | 数 量 | 単位 | 単 価 | 金 額 | 摘 要
特殊作業員
[1]
| 0.112 | 人
RW1001
普通作業員
[1]
| 0.112 | 人
RW1002
諸雑費
Σ[1] * 0.010 | 1 | 式
X981036
合 計 | 1 | 口
単位当り | 1 | 口 | 当り
条 件 名 称 |  |  | 入 力 値 | 条 件 値
J01 呼び径 |  |  | 4 | 径200mm
J02 管種 |  |  | 2 | 異形管
J03 接合割増 |  |  | 3 | G-Link
J04 接合・取外し区分 |  |  | 1 | ＧＸ形継手接合工
フランジ継手工 |  |  |  |  | 施工歩掛表(DW000230-0008)
径200mm、JWWA 7.5K（0.74MPa） |  |  |  |  | 1 | 口 | 当り
名 称 ・ 規 格 | 数 量 | 単位 | 単 価 | 金 額 | 摘 要
特殊作業員
[1]
| 0.08 | 人
RW1001
普通作業員
[1]
| 0.08 | 人
RW1002
諸雑費
Σ[1] * 0.010 | 1 | 式
X981036
合 計 | 1 | 口
単位当り | 1 | 口 | 当り
条 件 名 称 |  |  | 入 力 値 | 条 件 値
J01 継手・取外し区分 |  |  | 1 | フランジ継手工
J02 呼び径 |  |  | 6 | 径200mm
J03 規格 |  |  | 1 | JWWA 7.5K（0.74MPa）
フランジ継手取外し工(補正係数0.60) |  |  |  |  | 施工歩掛表(DW000230-0009)
径200mm、JWWA 7.5K（0.74MPa） |  |  |  |  | 1 | 口 | 当り
名 称 ・ 規 格 | 数 量 | 単位 | 単 価 | 金 額 | 摘 要
特殊作業員
[1]
| 0.048 | 人
RW1001
普通作業員
[1]
| 0.048 | 人
RW1002
諸雑費
Σ[1] * 0.010 | 1 | 式
X981036
合 計 | 1 | 口
単位当り | 1 | 口 | 当り
条 件 名 称 |  |  | 入 力 値 | 条 件 値
J01 継手・取外し区分 |  |  | 2 | フランジ継手取外し工(補正係数0.60)
J02 呼び径 |  |  | 6 | 径200mm
J03 規格 |  |  | 1 | JWWA 7.5K（0.74MPa）
鋳鉄製仕切弁設置工(縦･横型)(機械) |  |  |  |  | 施工歩掛表(DW000805-0010)
径200mm、たて型 |  |  |  |  | 1 | 基 | 当り
名 称 ・ 規 格 | 数 量 | 単位 | 単 価 | 金 額 | 摘 要
特殊作業員
| 0.05 | 人
RW1001
普通作業員
| 0.08 | 人
RW1002
トラック運転費
クレーン装置付 4～4.5ｔ積 2.9ｔ吊、標準値を使用する | 0.57 | 時間
施工歩掛表(KC010450-0002)
合 計 | 1 | 基
単位当り | 1 | 基 | 当り
条 件 名 称 |  |  | 入 力 値 | 条 件 値
J01 呼び径 |  |  | 4 | 径200mm
J02 仕切弁 |  |  | 1 | たて型
J03 設置・撤去区分 |  |  | 1 | 鋳鉄製仕切弁設置工(縦･横型)(機械)
鉄蓋設置工 |  |  |  |  | 施工歩掛表(DW000845-0011)
円形、１号 250mm、設置 |  |  |  |  | 10 | 個 | 当り
名 称 ・ 規 格 | 数 量 | 単位 | 単 価 | 金 額 | 摘 要
普通作業員
[1]
| 0.6 | 人
RW1002
合 計 | 10 | 個
単位当り | 1 | 個 | 当り
条 件 名 称 |  |  | 入 力 値 | 条 件 値
J01 機種 |  |  | 1 | 円形
J02 号数 |  |  | 1 | １号 250mm
J04 設置・撤去区分 |  |  | 01 | 設置
ﾚｼﾞﾝｺﾝｸﾘｰﾄ製ﾎﾞｯｸｽ設置工（円形） |  |  |  |  | 施工歩掛表(DW000850-0012)
１号 上部壁 内寸250mm、高さ150mm、設置 |  |  |  |  | 1 | 個 | 当り
名 称 ・ 規 格 | 数 量 | 単位 | 単 価 | 金 額 | 摘 要
普通作業員
| 0.01 | 人
RW1002
合 計 | 1 | 個
単位当り | 1 | 個 | 当り
条 件 名 称 |  |  | 入 力 値 | 条 件 値
J01 ﾚｼﾞﾝｺﾝｸﾘｰﾄ製ﾎﾞｯｸｽ種類 |  |  | 2 | １号 上部壁 内寸250mm
J02 高さ |  |  | 4 | 高さ150mm
J03 設置・撤去区分 |  |  | 01 | 設置
ﾚｼﾞﾝｺﾝｸﾘｰﾄ製ﾎﾞｯｸｽ設置工（円形） |  |  |  |  | 施工歩掛表(DW000850-0013)
１号 下部壁 内寸250mm、高さ300mm、設置 |  |  |  |  | 1 | 個 | 当り
名 称 ・ 規 格 | 数 量 | 単位 | 単 価 | 金 額 | 摘 要
普通作業員
| 0.01 | 人
RW1002
合 計 | 1 | 個
単位当り | 1 | 個 | 当り
条 件 名 称 |  |  | 入 力 値 | 条 件 値
J01 ﾚｼﾞﾝｺﾝｸﾘｰﾄ製ﾎﾞｯｸｽ種類 |  |  | 4 | １号 下部壁 内寸250mm
J02 高さ |  |  | 6 | 高さ300mm
J03 設置・撤去区分 |  |  | 01 | 設置
鉄蓋設置工 |  |  |  |  | 施工歩掛表(DW000845-0014)
円形、１号 250mm、撤去 |  |  |  |  | 10 | 個 | 当り
名 称 ・ 規 格 | 数 量 | 単位 | 単 価 | 金 額 | 摘 要
普通作業員
[1]
| 0.36 | 人
RW1002
合 計 | 10 | 個
単位当り | 1 | 個 | 当り
条 件 名 称 |  |  | 入 力 値 | 条 件 値
J01 機種 |  |  | 1 | 円形
J02 号数 |  |  | 1 | １号 250mm
J04 設置・撤去区分 |  |  | 2 | 撤去
ﾚｼﾞﾝｺﾝｸﾘｰﾄ製ﾎﾞｯｸｽ設置工（円形） |  |  |  |  | 施工歩掛表(DW000850-0015)
１号 上部壁 内寸250mm、高さ150mm、撤去 |  |  |  |  | 1 | 個 | 当り
名 称 ・ 規 格 | 数 量 | 単位 | 単 価 | 金 額 | 摘 要
普通作業員
| 0.006 | 人
RW1002
合 計 | 1 | 個
単位当り | 1 | 個 | 当り
条 件 名 称 |  |  | 入 力 値 | 条 件 値
J01 ﾚｼﾞﾝｺﾝｸﾘｰﾄ製ﾎﾞｯｸｽ種類 |  |  | 2 | １号 上部壁 内寸250mm
J02 高さ |  |  | 4 | 高さ150mm
J03 設置・撤去区分 |  |  | 2 | 撤去
ﾚｼﾞﾝｺﾝｸﾘｰﾄ製ﾎﾞｯｸｽ設置工（円形） |  |  |  |  | 施工歩掛表(DW000850-0016)
１号 下部壁 内寸250mm、高さ300mm、撤去 |  |  |  |  | 1 | 個 | 当り
名 称 ・ 規 格 | 数 量 | 単位 | 単 価 | 金 額 | 摘 要
普通作業員
| 0.006 | 人
RW1002
合 計 | 1 | 個
単位当り | 1 | 個 | 当り
条 件 名 称 |  |  | 入 力 値 | 条 件 値
J01 ﾚｼﾞﾝｺﾝｸﾘｰﾄ製ﾎﾞｯｸｽ種類 |  |  | 4 | １号 下部壁 内寸250mm
J02 高さ |  |  | 6 | 高さ300mm
J03 設置・撤去区分 |  |  | 2 | 撤去
ﾎﾟﾘｴﾁﾚﾝｽﾘｰﾌﾞ被覆工 |  |  |  |  | 施工歩掛表(DW000270-0017)
径200mm、固定用ｺﾞﾑﾊﾞﾝﾄﾞ、0.1、0.1 |  |  |  |  | 100 | ｍ | 当り
名 称 ・ 規 格 | 数 量 | 単位 | 単 価 | 金 額 | 摘 要
特殊作業員
| 0.43 | 人
RW1001
普通作業員
| 0.43 | 人
RW1002
ポリエチレンスリーブ
φ200 | 132 | ｍ
ZW86110200
固定用ゴムバンド
φ200 | 168 | 組
ZW86100200
合 計 | 100 | ｍ
単位当り | 1 | ｍ | 当り
条 件 名 称 |  |  | 入 力 値 | 条 件 値
J01 呼び径 |  |  | 5 | 径200mm
J02 固定具 |  |  | 1 | 固定用ｺﾞﾑﾊﾞﾝﾄﾞ
J03 ﾎﾟﾘｴﾁﾚﾝｽﾘｰﾌﾞ割増係数 |  |  | 2 | 0.1
J04 固定バンド割増係数 |  |  | 2 | 0.1
管明示シート工 |  |  |  |  | 施工歩掛表(DW000285-0018)
[5 empty] | 100 | ｍ | 当り
名 称 ・ 規 格 | 数 量 | 単位 | 単 価 | 金 額 | 摘 要
普通作業員
[1]
| 0.4 | 人
RW1002
合 計 | 100 | ｍ
単位当り | 1 | ｍ | 当り
管明示テープ工 |  |  |  |  | 施工歩掛表(DW000280-0019)
径 200*5000 |  |  |  |  | 100 | ｍ | 当り
名 称 ・ 規 格 | 数 量 | 単位 | 単 価 | 金 額 | 摘 要
普通作業員
[1]
| 0.12 | 人
RW1002
合 計 | 100 | ｍ
単位当り | 1 | ｍ | 当り
条 件 名 称 |  |  | 入 力 値 | 条 件 値
J01 呼び径・寸法(mm) |  |  | 4 | 径 200*5000
メカニカル継手工 |  |  |  |  | 施工歩掛表(DW000215-0020)
径200mm、Ｕ、ＵＦ、ＬＵＦ、ＵＳ形（ＳＢ、ＶＴ、ＬＳ方式）以外、なし |  |  |  |  | 1 | 口 | 当り
名 称 ・ 規 格 | 数 量 | 単位 | 単 価 | 金 額 | 摘 要
特殊作業員
[1]
| 0.07 | 人
RW1001
普通作業員
[1]
| 0.07 | 人
RW1002
諸雑費
Σ[1] * 0.010 | 1 | 式
X981036
合 計 | 1 | 口
単位当り | 1 | 口 | 当り
条 件 名 称 |  |  | 入 力 値 | 条 件 値
J01 継手・取外し区分 |  |  | 1 | メカニカル継手工
J02 呼び径 |  |  | 4 | 径200mm
J03 継手種別 |  |  | 2 | Ｕ、ＵＦ、ＬＵＦ、ＵＳ形（ＳＢ、ＶＴ、ＬＳ方式）以外
J07 耐震型補強金具補正 |  |  | 1 | なし
ﾎﾟﾘｴﾁﾚﾝ管据付工 |  |  |  |  | 施工歩掛表(DW000505-0021)
径100mm |  |  |  |  | 10 | ｍ | 当り
名 称 ・ 規 格 | 数 量 | 単位 | 単 価 | 金 額 | 摘 要
特殊作業員
| 0.12 | 人
RW1001
普通作業員
| 0.2 | 人
RW1002
合 計 | 10 | ｍ
単位当り | 1 | ｍ | 当り
条 件 名 称 |  |  | 入 力 値 | 条 件 値
J01 呼び径 |  |  | 8 | 径100mm
J02 据付・撤去区分 |  |  | 1 | ﾎﾟﾘｴﾁﾚﾝ管据付工
ポリエチレン管継手工 |  |  |  |  | 施工歩掛表(DW000510-0022)
径100mm、融着継手をする、融着の１口継手とする |  |  |  |  | 1 | 箇所 | 当り
名 称 ・ 規 格 | 数 量 | 単位 | 単 価 | 金 額 | 摘 要
特殊作業員
[1]
| 0.084 | 人
RW1001
普通作業員
[1]
| 0.084 | 人
RW1002
諸雑費
Σ[1] * 0.140 | 1 | 式
X981036
合 計 | 1 | 箇所
単位当り | 1 | 箇所 | 当り
条 件 名 称 |  |  | 入 力 値 | 条 件 値
J01 呼び径 |  |  | 8 | 径100mm
J02 継手区分 |  |  | 2 | 融着継手をする
J03 融着継手工区分 |  |  | 2 | 融着の１口継手とする
ポリエチレン管継手工 |  |  |  |  | 施工歩掛表(DW000510-0023)
径200mm、メカニカル継手をする |  |  |  |  | 1 | 口 | 当り
名 称 ・ 規 格 | 数 量 | 単位 | 単 価 | 金 額 | 摘 要
特殊作業員
[1]
| 0.06 | 人
RW1001
普通作業員
[1]
| 0.06 | 人
RW1002
諸雑費
Σ[1] * 0.010 | 1 | 式
X981036
合 計 | 1 | 口
単位当り | 1 | 口 | 当り
条 件 名 称 |  |  | 入 力 値 | 条 件 値
J01 呼び径 |  |  | 10 | 径200mm
J02 継手区分 |  |  | 3 | メカニカル継手をする
ポリエチレン管継手工 |  |  |  |  | 施工歩掛表(DW000510-0024)
径100mm、メカニカル継手をする |  |  |  |  | 1 | 口 | 当り
名 称 ・ 規 格 | 数 量 | 単位 | 単 価 | 金 額 | 摘 要
特殊作業員
[1]
| 0.04 | 人
RW1001
普通作業員
[1]
| 0.04 | 人
RW1002
諸雑費
Σ[1] * 0.010 | 1 | 式
X981036
合 計 | 1 | 口
単位当り | 1 | 口 | 当り
条 件 名 称 |  |  | 入 力 値 | 条 件 値
J01 呼び径 |  |  | 8 | 径100mm
J02 継手区分 |  |  | 3 | メカニカル継手をする
管明示テープ工（ポリエチレン管） |  |  |  |  | 施工歩掛表(DW000515-0025)
φ100 |  |  |  |  | 100 | ｍ | 当り
名 称 ・ 規 格 | 数 量 | 単位 | 単 価 | 金 額 | 摘 要
普通作業員
| 0.1 | 人
RW1002
合 計 | 100 | ｍ
単位当り | 1 | ｍ | 当り
条 件 名 称 |  |  | 入 力 値 | 条 件 値
J01 呼び径（mm） |  |  | 3 | φ100
鋳鉄管布設工（機械） |  |  |  |  | 施工歩掛表(DW000205-0026)
径75mm以下 |  |  |  |  | 10 | ｍ | 当り
名 称 ・ 規 格 | 数 量 | 単位 | 単 価 | 金 額 | 摘 要
特殊作業員
| 0.06 | 人
RW1001
普通作業員
| 0.13 | 人
RW1002
トラック運転費
クレーン装置付 4～4.5ｔ積 2.9ｔ吊、標準値を使用する | 1.21 | 時間
施工歩掛表(KC010450-0002)
合 計 | 10 | ｍ
単位当り | 1 | ｍ | 当り
条 件 名 称 |  |  | 入 力 値 | 条 件 値
J01 布設・撤去区分 |  |  | 1 | 鋳鉄管布設工（機械）
J02 呼び径 |  |  | 1 | 径75mm以下
鋳鉄管切断 |  |  |  |  | 施工歩掛表(DW000705-0027)
エンジンカッター、径75mm |  |  |  |  | 1 | 口 | 当り
名 称 ・ 規 格 | 数 量 | 単位 | 単 価 | 金 額 | 摘 要
特殊作業員
[1]
| 0.03 | 人
RW1001
普通作業員
[1]
| 0.06 | 人
RW1002
エンジンカッター
φ75 | 0.03 | 日
ZW83510075
諸雑費
Σ[1] * 0.300 | 1 | 式
X981036
合 計 | 1 | 口
単位当り | 1 | 口 | 当り
条 件 名 称 |  |  | 入 力 値 | 条 件 値
J01 カッター種類 |  |  | 2 | エンジンカッター
J02 呼び径 |  |  | 2 | 径75mm
ＧＸ形継手接合工 |  |  |  |  | 施工歩掛表(DW000245-0028)
径75mm、直管、通常 |  |  |  |  | 1 | 口 | 当り
名 称 ・ 規 格 | 数 量 | 単位 | 単 価 | 金 額 | 摘 要
特殊作業員
[1]
| 0.05 | 人
RW1001
普通作業員
[1]
| 0.05 | 人
RW1002
諸雑費
Σ[1] * 0.010 | 1 | 式
X981036
合 計 | 1 | 口
単位当り | 1 | 口 | 当り
条 件 名 称 |  |  | 入 力 値 | 条 件 値
J01 呼び径 |  |  | 1 | 径75mm
J02 管種 |  |  | 1 | 直管
J03 接合割増 |  |  | 1 | 通常
J04 接合・取外し区分 |  |  | 1 | ＧＸ形継手接合工
ＧＸ形継手接合工 |  |  |  |  | 施工歩掛表(DW000245-0029)
径100mm、異形管、通常 |  |  |  |  | 1 | 口 | 当り
名 称 ・ 規 格 | 数 量 | 単位 | 単 価 | 金 額 | 摘 要
特殊作業員
[1]
| 0.05 | 人
RW1001
普通作業員
[1]
| 0.05 | 人
RW1002
諸雑費
Σ[1] * 0.010 | 1 | 式
X981036
合 計 | 1 | 口
単位当り | 1 | 口 | 当り
条 件 名 称 |  |  | 入 力 値 | 条 件 値
J01 呼び径 |  |  | 2 | 径100mm
J02 管種 |  |  | 2 | 異形管
J03 接合割増 |  |  | 1 | 通常
J04 接合・取外し区分 |  |  | 1 | ＧＸ形継手接合工
ＧＸ形継手接合工 |  |  |  |  | 施工歩掛表(DW000245-0030)
径75mm、異形管、通常 |  |  |  |  | 1 | 口 | 当り
名 称 ・ 規 格 | 数 量 | 単位 | 単 価 | 金 額 | 摘 要
特殊作業員
[1]
| 0.05 | 人
RW1001
普通作業員
[1]
| 0.05 | 人
RW1002
諸雑費
Σ[1] * 0.010 | 1 | 式
X981036
合 計 | 1 | 口
単位当り | 1 | 口 | 当り
条 件 名 称 |  |  | 入 力 値 | 条 件 値
J01 呼び径 |  |  | 1 | 径75mm
J02 管種 |  |  | 2 | 異形管
J03 接合割増 |  |  | 1 | 通常
J04 接合・取外し区分 |  |  | 1 | ＧＸ形継手接合工
ＧＸ形継手接合工 |  |  |  |  | 施工歩掛表(DW000245-0031)
径75mm、異形管、G-Link |  |  |  |  | 1 | 口 | 当り
名 称 ・ 規 格 | 数 量 | 単位 | 単 価 | 金 額 | 摘 要
特殊作業員
[1]
| 0.08 | 人
RW1001
普通作業員
[1]
| 0.08 | 人
RW1002
諸雑費
Σ[1] * 0.010 | 1 | 式
X981036
合 計 | 1 | 口
単位当り | 1 | 口 | 当り
条 件 名 称 |  |  | 入 力 値 | 条 件 値
J01 呼び径 |  |  | 1 | 径75mm
J02 管種 |  |  | 2 | 異形管
J03 接合割増 |  |  | 3 | G-Link
J04 接合・取外し区分 |  |  | 1 | ＧＸ形継手接合工
メカニカル継手工 |  |  |  |  | 施工歩掛表(DW000215-0032)
径75mm以下、Ｕ、ＵＦ、ＬＵＦ、ＵＳ形（ＳＢ、ＶＴ、ＬＳ方式）以外、なし |  |  |  |  | 1 | 口 | 当り
名 称 ・ 規 格 | 数 量 | 単位 | 単 価 | 金 額 | 摘 要
特殊作業員
[1]
| 0.05 | 人
RW1001
普通作業員
[1]
| 0.05 | 人
RW1002
諸雑費
Σ[1] * 0.010 | 1 | 式
X981036
合 計 | 1 | 口
単位当り | 1 | 口 | 当り
条 件 名 称 |  |  | 入 力 値 | 条 件 値
J01 継手・取外し区分 |  |  | 1 | メカニカル継手工
J02 呼び径 |  |  | 1 | 径75mm以下
J03 継手種別 |  |  | 2 | Ｕ、ＵＦ、ＬＵＦ、ＵＳ形（ＳＢ、ＶＴ、ＬＳ方式）以外
J07 耐震型補強金具補正 |  |  | 1 | なし
鋳鉄製仕切弁設置工(縦･横型)(機械) |  |  |  |  | 施工歩掛表(DW000805-0033)
径100mm以下、たて型 |  |  |  |  | 1 | 基 | 当り
名 称 ・ 規 格 | 数 量 | 単位 | 単 価 | 金 額 | 摘 要
特殊作業員
| 0.03 | 人
RW1001
普通作業員
| 0.05 | 人
RW1002
トラック運転費
クレーン装置付 4～4.5ｔ積 2.9ｔ吊、標準値を使用する | 0.4 | 時間
施工歩掛表(KC010450-0002)
合 計 | 1 | 基
単位当り | 1 | 基 | 当り
条 件 名 称 |  |  | 入 力 値 | 条 件 値
J01 呼び径 |  |  | 1 | 径100mm以下
J02 仕切弁 |  |  | 1 | たて型
J03 設置・撤去区分 |  |  | 1 | 鋳鉄製仕切弁設置工(縦･横型)(機械)
ﾎﾟﾘｴﾁﾚﾝｽﾘｰﾌﾞ被覆工 |  |  |  |  | 施工歩掛表(DW000270-0034)
径75mm、固定用ｺﾞﾑﾊﾞﾝﾄﾞ、0.1、0.1 |  |  |  |  | 100 | ｍ | 当り
名 称 ・ 規 格 | 数 量 | 単位 | 単 価 | 金 額 | 摘 要
特殊作業員
| 0.25 | 人
RW1001
普通作業員
| 0.25 | 人
RW1002
ポリエチレンスリーブ
φ75 | 137.5 | ｍ
ZW86110075
固定用ゴムバンド
φ75 | 185 | 組
ZW86100075
合 計 | 100 | ｍ
単位当り | 1 | ｍ | 当り
条 件 名 称 |  |  | 入 力 値 | 条 件 値
J01 呼び径 |  |  | 2 | 径75mm
J02 固定具 |  |  | 1 | 固定用ｺﾞﾑﾊﾞﾝﾄﾞ
J03 ﾎﾟﾘｴﾁﾚﾝｽﾘｰﾌﾞ割増係数 |  |  | 2 | 0.1
J04 固定バンド割増係数 |  |  | 2 | 0.1
管明示テープ工 |  |  |  |  | 施工歩掛表(DW000280-0035)
径 75*4000 |  |  |  |  | 100 | ｍ | 当り
名 称 ・ 規 格 | 数 量 | 単位 | 単 価 | 金 額 | 摘 要
普通作業員
[1]
| 0.11 | 人
RW1002
合 計 | 100 | ｍ
単位当り | 1 | ｍ | 当り
条 件 名 称 |  |  | 入 力 値 | 条 件 値
J01 呼び径・寸法(mm) |  |  | 1 | 径 75*4000
ﾎﾟﾘｴﾁﾚﾝ管据付工 |  |  |  |  | 施工歩掛表(DW000505-0036)
径75mm |  |  |  |  | 10 | ｍ | 当り
名 称 ・ 規 格 | 数 量 | 単位 | 単 価 | 金 額 | 摘 要
特殊作業員
| 0.1 | 人
RW1001
普通作業員
| 0.18 | 人
RW1002
合 計 | 10 | ｍ
単位当り | 1 | ｍ | 当り
条 件 名 称 |  |  | 入 力 値 | 条 件 値
J01 呼び径 |  |  | 7 | 径75mm
J02 据付・撤去区分 |  |  | 1 | ﾎﾟﾘｴﾁﾚﾝ管据付工
ポリエチレン管継手工 |  |  |  |  | 施工歩掛表(DW000510-0037)
径75mm、融着継手をする、融着の１口継手とする |  |  |  |  | 1 | 箇所 | 当り
名 称 ・ 規 格 | 数 量 | 単位 | 単 価 | 金 額 | 摘 要
特殊作業員
[1]
| 0.056 | 人
RW1001
普通作業員
[1]
| 0.056 | 人
RW1002
諸雑費
Σ[1] * 0.140 | 1 | 式
X981036
合 計 | 1 | 箇所
単位当り | 1 | 箇所 | 当り
条 件 名 称 |  |  | 入 力 値 | 条 件 値
J01 呼び径 |  |  | 7 | 径75mm
J02 継手区分 |  |  | 2 | 融着継手をする
J03 融着継手工区分 |  |  | 2 | 融着の１口継手とする
ポリエチレン管継手工 |  |  |  |  | 施工歩掛表(DW000510-0038)
径75mm、融着継手をする、融着の２口継手とする |  |  |  |  | 1 | 箇所 | 当り
名 称 ・ 規 格 | 数 量 | 単位 | 単 価 | 金 額 | 摘 要
特殊作業員
[1]
| 0.08 | 人
RW1001
普通作業員
[1]
| 0.08 | 人
RW1002
諸雑費
Σ[1] * 0.140 | 1 | 式
X981036
合 計 | 1 | 箇所
単位当り | 1 | 箇所 | 当り
条 件 名 称 |  |  | 入 力 値 | 条 件 値
J01 呼び径 |  |  | 7 | 径75mm
J02 継手区分 |  |  | 2 | 融着継手をする
J03 融着継手工区分 |  |  | 1 | 融着の２口継手とする
ポリエチレン管切断工 |  |  |  |  | 施工歩掛表(DW000760-0039)
径75mm |  |  |  |  | 1 | 口 | 当り
名 称 ・ 規 格 | 数 量 | 単位 | 単 価 | 金 額 | 摘 要
特殊作業員
[1]
| 0.01 | 人
RW1001
普通作業員
[1]
| 0.01 | 人
RW1002
諸雑費
Σ[1] * 0.070 | 1 | 式
X981036
合 計 | 1 | 口
単位当り | 1 | 口 | 当り
条 件 名 称 |  |  | 入 力 値 | 条 件 値
J01 呼び径 |  |  | 7 | 径75mm
J02 切断・撤去区分 |  |  | 1 | ポリエチレン管切断工
ポリエチレン管継手工 |  |  |  |  | 施工歩掛表(DW000510-0040)
径75mm、メカニカル継手をする |  |  |  |  | 1 | 口 | 当り
名 称 ・ 規 格 | 数 量 | 単位 | 単 価 | 金 額 | 摘 要
特殊作業員
[1]
| 0.04 | 人
RW1001
普通作業員
[1]
| 0.04 | 人
RW1002
諸雑費
Σ[1] * 0.010 | 1 | 式
X981036
合 計 | 1 | 口
単位当り | 1 | 口 | 当り
条 件 名 称 |  |  | 入 力 値 | 条 件 値
J01 呼び径 |  |  | 7 | 径75mm
J02 継手区分 |  |  | 3 | メカニカル継手をする
ﾎﾟﾘｴﾁﾚﾝ管据付工 |  |  |  |  | 施工歩掛表(DW000505-0041)
径50mm |  |  |  |  | 10 | ｍ | 当り
名 称 ・ 規 格 | 数 量 | 単位 | 単 価 | 金 額 | 摘 要
特殊作業員
| 0.1 | 人
RW1001
普通作業員
| 0.18 | 人
RW1002
合 計 | 10 | ｍ
単位当り | 1 | ｍ | 当り
条 件 名 称 |  |  | 入 力 値 | 条 件 値
J01 呼び径 |  |  | 6 | 径50mm
J02 据付・撤去区分 |  |  | 1 | ﾎﾟﾘｴﾁﾚﾝ管据付工
ポリエチレン管継手工 |  |  |  |  | 施工歩掛表(DW000510-0042)
径50mm、融着継手をする、融着の１口継手とする |  |  |  |  | 1 | 箇所 | 当り
名 称 ・ 規 格 | 数 量 | 単位 | 単 価 | 金 額 | 摘 要
特殊作業員
[1]
| 0.056 | 人
RW1001
普通作業員
[1]
| 0.056 | 人
RW1002
諸雑費
Σ[1] * 0.140 | 1 | 式
X981036
合 計 | 1 | 箇所
単位当り | 1 | 箇所 | 当り
条 件 名 称 |  |  | 入 力 値 | 条 件 値
J01 呼び径 |  |  | 6 | 径50mm
J02 継手区分 |  |  | 2 | 融着継手をする
J03 融着継手工区分 |  |  | 2 | 融着の１口継手とする
管明示テープ工（ポリエチレン管） |  |  |  |  | 施工歩掛表(DW000515-0043)
φ75 |  |  |  |  | 100 | ｍ | 当り
名 称 ・ 規 格 | 数 量 | 単位 | 単 価 | 金 額 | 摘 要
普通作業員
| 0.1 | 人
RW1002
合 計 | 100 | ｍ
単位当り | 1 | ｍ | 当り
条 件 名 称 |  |  | 入 力 値 | 条 件 値
J01 呼び径（mm） |  |  | 2 | φ75
管明示テープ工（ポリエチレン管） |  |  |  |  | 施工歩掛表(DW000515-0044)
φ50 |  |  |  |  | 100 | ｍ | 当り
名 称 ・ 規 格 | 数 量 | 単位 | 単 価 | 金 額 | 摘 要
普通作業員
| 0.09 | 人
RW1002
合 計 | 100 | ｍ
単位当り | 1 | ｍ | 当り
条 件 名 称 |  |  | 入 力 値 | 条 件 値
J01 呼び径（mm） |  |  | 1 | φ50
硬質塩化ﾋﾞﾆﾙ管据付工 |  |  |  |  | 施工歩掛表(DW000405-0045)
径100mm |  |  |  |  | 10 | ｍ | 当り
名 称 ・ 規 格 | 数 量 | 単位 | 単 価 | 金 額 | 摘 要
特殊作業員
| 0.12 | 人
RW1001
普通作業員
| 0.2 | 人
RW1002
合 計 | 10 | ｍ
単位当り | 1 | ｍ | 当り
条 件 名 称 |  |  | 入 力 値 | 条 件 値
J01 呼び径 |  |  | 9 | 径100mm
J02 据付・撤去区分 |  |  | 1 | 硬質塩化ﾋﾞﾆﾙ管据付工
硬質塩化ﾋﾞﾆﾙ管切断工 |  |  |  |  | 施工歩掛表(DW000755-0046)
径100mm |  |  |  |  | 1 | 口 | 当り
名 称 ・ 規 格 | 数 量 | 単位 | 単 価 | 金 額 | 摘 要
特殊作業員
[1]
| 0.02 | 人
RW1001
普通作業員
[1]
| 0.02 | 人
RW1002
諸雑費
Σ[1] * 0.050 | 1 | 式
X981036
合 計 | 1 | 口
単位当り | 1 | 口 | 当り
条 件 名 称 |  |  | 入 力 値 | 条 件 値
J01 呼び径 |  |  | 9 | 径100mm
J02 切断・撤去区分 |  |  | 1 | 硬質塩化ﾋﾞﾆﾙ管切断工
管明示テープ工（硬質塩化ビニル管） |  |  |  |  | 施工歩掛表(DW000425-0047)
φ100 × 4000 |  |  |  |  | 100 | ｍ | 当り
名 称 ・ 規 格 | 数 量 | 単位 | 単 価 | 金 額 | 摘 要
普通作業員
| 0.12 | 人
RW1002
合 計 | 100 | ｍ
単位当り | 1 | ｍ | 当り
条 件 名 称 |  |  | 入 力 値 | 条 件 値
J01 呼び径・寸法 |  |  | 4 | φ100 × 4000
仕切弁設置工（縦・横型）（人力） |  |  |  |  | 施工歩掛表(DW000815-0048)
径75mm |  |  |  |  | 1 | 基 | 当り
名 称 ・ 規 格 | 数 量 | 単位 | 単 価 | 金 額 | 摘 要
特殊作業員
| 0.05 | 人
RW1001
普通作業員
| 0.19 | 人
RW1002
合 計 | 1 | 基
単位当り | 1 | 基 | 当り
条 件 名 称 |  |  | 入 力 値 | 条 件 値
J01 設置工区分 |  |  | 1 | 仕切弁設置工（縦・横型）（人力）
J02 呼び径 |  |  | 2 | 径75mm
鋼管据付工（人力） |  |  |  |  | 施工歩掛表(DW000305-0049)
径80mm |  |  |  |  | 10 | ｍ | 当り
名 称 ・ 規 格 | 数 量 | 単位 | 単 価 | 金 額 | 摘 要
特殊作業員
| 0.2 | 人
RW1001
普通作業員
| 0.23 | 人
RW1002
合 計 | 10 | ｍ
単位当り | 1 | ｍ | 当り
条 件 名 称 |  |  | 入 力 値 | 条 件 値
J01 呼び径 |  |  | 8 | 径80mm
J02 据付・撤去区分 |  |  | 1 | 鋼管据付工（人力）
小口径鋼管切断工(人力) |  |  |  |  | 施工歩掛表(DW000310-0050)
径80mm |  |  |  |  | 1 | 箇所 | 当り
名 称 ・ 規 格 | 数 量 | 単位 | 単 価 | 金 額 | 摘 要
特殊作業員
[1]
| 0.03 | 人
RW1001
普通作業員
[1]
| 0.02 | 人
RW1002
諸雑費
Σ[1] * 0.030 | 1 | 式
X981036
合 計 | 1 | 箇所
単位当り | 1 | 箇所 | 当り
条 件 名 称 |  |  | 入 力 値 | 条 件 値
J01 呼び径 |  |  | 8 | 径80mm
小口径鋼管ねじ切り工(人力) |  |  |  |  | 施工歩掛表(DW000315-0051)
径80mm |  |  |  |  | 1 | 箇所 | 当り
名 称 ・ 規 格 | 数 量 | 単位 | 単 価 | 金 額 | 摘 要
特殊作業員
[1]
| 0.05 | 人
RW1001
普通作業員
[1]
| 0.05 | 人
RW1002
諸雑費
Σ[1] * 0.030 | 1 | 式
X981036
合 計 | 1 | 箇所
単位当り | 1 | 箇所 | 当り
条 件 名 称 |  |  | 入 力 値 | 条 件 値
J01 呼び径 |  |  | 8 | 径80mm
小口径鋼管ねじ込み接合工(人力) |  |  |  |  | 施工歩掛表(DW000320-0052)
径80mm |  |  |  |  | 2 | 口 | 当り
名 称 ・ 規 格 | 数 量 | 単位 | 単 価 | 金 額 | 摘 要
特殊作業員
[1]
| 0.03 | 人
RW1001
普通作業員
[1]
| 0.05 | 人
RW1002
諸雑費
Σ[1] * 0.030 | 1 | 式
X981036
合 計 | 2 | 口
単位当り | 1 | 口 | 当り
条 件 名 称 |  |  | 入 力 値 | 条 件 値
J01 呼び径 |  |  | 8 | 径80mm
フランジ継手工 |  |  |  |  | 施工歩掛表(DW000230-0053)
径75(80)mm、JWWA 7.5K（0.74MPa） |  |  |  |  | 1 | 口 | 当り
名 称 ・ 規 格 | 数 量 | 単位 | 単 価 | 金 額 | 摘 要
特殊作業員
[1]
| 0.06 | 人
RW1001
普通作業員
[1]
| 0.06 | 人
RW1002
諸雑費
Σ[1] * 0.010 | 1 | 式
X981036
合 計 | 1 | 口
単位当り | 1 | 口 | 当り
条 件 名 称 |  |  | 入 力 値 | 条 件 値
J01 継手・取外し区分 |  |  | 1 | フランジ継手工
J02 呼び径 |  |  | 2 | 径75(80)mm
J03 規格 |  |  | 1 | JWWA 7.5K（0.74MPa）
鋼管据付工（人力） |  |  |  |  | 施工歩掛表(DW000305-0054)
径50mm |  |  |  |  | 10 | ｍ | 当り
名 称 ・ 規 格 | 数 量 | 単位 | 単 価 | 金 額 | 摘 要
特殊作業員
| 0.18 | 人
RW1001
普通作業員
| 0.18 | 人
RW1002
合 計 | 10 | ｍ
単位当り | 1 | ｍ | 当り
条 件 名 称 |  |  | 入 力 値 | 条 件 値
J01 呼び径 |  |  | 6 | 径50mm
J02 据付・撤去区分 |  |  | 1 | 鋼管据付工（人力）
小口径鋼管切断工(人力) |  |  |  |  | 施工歩掛表(DW000310-0055)
径50mm |  |  |  |  | 1 | 箇所 | 当り
名 称 ・ 規 格 | 数 量 | 単位 | 単 価 | 金 額 | 摘 要
特殊作業員
[1]
| 0.02 | 人
RW1001
普通作業員
[1]
| 0.01 | 人
RW1002
諸雑費
Σ[1] * 0.030 | 1 | 式
X981036
合 計 | 1 | 箇所
単位当り | 1 | 箇所 | 当り
条 件 名 称 |  |  | 入 力 値 | 条 件 値
J01 呼び径 |  |  | 6 | 径50mm
小口径鋼管ねじ切り工(人力) |  |  |  |  | 施工歩掛表(DW000315-0056)
径50mm |  |  |  |  | 1 | 箇所 | 当り
名 称 ・ 規 格 | 数 量 | 単位 | 単 価 | 金 額 | 摘 要
特殊作業員
[1]
| 0.05 | 人
RW1001
普通作業員
[1]
| 0.05 | 人
RW1002
諸雑費
Σ[1] * 0.030 | 1 | 式
X981036
合 計 | 1 | 箇所
単位当り | 1 | 箇所 | 当り
条 件 名 称 |  |  | 入 力 値 | 条 件 値
J01 呼び径 |  |  | 6 | 径50mm
小口径鋼管ねじ込み接合工(人力) |  |  |  |  | 施工歩掛表(DW000320-0057)
径50mm |  |  |  |  | 2 | 口 | 当り
名 称 ・ 規 格 | 数 量 | 単位 | 単 価 | 金 額 | 摘 要
特殊作業員
[1]
| 0.02 | 人
RW1001
普通作業員
[1]
| 0.05 | 人
RW1002
諸雑費
Σ[1] * 0.030 | 1 | 式
X981036
合 計 | 2 | 口
単位当り | 1 | 口 | 当り
条 件 名 称 |  |  | 入 力 値 | 条 件 値
J01 呼び径 |  |  | 6 | 径50mm
フランジ継手工 |  |  |  |  | 施工歩掛表(DW000230-0058)
径65mm以下、JWWA 7.5K（0.74MPa） |  |  |  |  | 1 | 口 | 当り
名 称 ・ 規 格 | 数 量 | 単位 | 単 価 | 金 額 | 摘 要
特殊作業員
[1]
| 0.05 | 人
RW1001
普通作業員
[1]
| 0.05 | 人
RW1002
諸雑費
Σ[1] * 0.010 | 1 | 式
X981036
合 計 | 1 | 口
単位当り | 1 | 口 | 当り
条 件 名 称 |  |  | 入 力 値 | 条 件 値
J01 継手・取外し区分 |  |  | 1 | フランジ継手工
J02 呼び径 |  |  | 1 | 径65mm以下
J03 規格 |  |  | 1 | JWWA 7.5K（0.74MPa）
仕切弁設置工（縦・横型）（人力） |  |  |  |  | 施工歩掛表(DW000815-0059)
径50mm |  |  |  |  | 1 | 基 | 当り
名 称 ・ 規 格 | 数 量 | 単位 | 単 価 | 金 額 | 摘 要
特殊作業員
| 0.03 | 人
RW1001
普通作業員
| 0.15 | 人
RW1002
合 計 | 1 | 基
単位当り | 1 | 基 | 当り
条 件 名 称 |  |  | 入 力 値 | 条 件 値
J01 設置工区分 |  |  | 1 | 仕切弁設置工（縦・横型）（人力）
J02 呼び径 |  |  | 1 | 径50mm
サドル分水栓建込み工 |  |  |  |  | 施工歩掛表(DW010205-0060)
本管呼び径 200mm、給水管呼び径 40mm、鋳鉄管 |  |  |  |  | 1 | 箇所 | 当り
名 称 ・ 規 格 | 数 量 | 単位 | 単 価 | 金 額 | 摘 要
特殊作業員
[1]
| 0.12 | 人
RW1001
普通作業員
[1]
| 0.12 | 人
RW1002
諸雑費
Σ[1] * 0.130 | 1 | 式
X981036
合 計 | 1 | 箇所
単位当り | 1 | 箇所 | 当り
条 件 名 称 |  |  | 入 力 値 | 条 件 値
J01 本管種別 |  |  | 1 | 鋳鉄管
J02 本管呼び径 |  |  | 7 | 本管呼び径 200mm
J03 呼び径 |  |  | 5 | 給水管呼び径 40mm
サドル分水栓建込み工 |  |  |  |  | 施工歩掛表(DW010205-0061)
本管呼び径 200mm、給水管呼び径 25mm、鋳鉄管 |  |  |  |  | 1 | 箇所 | 当り
名 称 ・ 規 格 | 数 量 | 単位 | 単 価 | 金 額 | 摘 要
特殊作業員
[1]
| 0.1 | 人
RW1001
普通作業員
[1]
| 0.1 | 人
RW1002
諸雑費
Σ[1] * 0.120 | 1 | 式
X981036
合 計 | 1 | 箇所
単位当り | 1 | 箇所 | 当り
条 件 名 称 |  |  | 入 力 値 | 条 件 値
J01 本管種別 |  |  | 1 | 鋳鉄管
J02 本管呼び径 |  |  | 7 | 本管呼び径 200mm
J03 呼び径 |  |  | 3 | 給水管呼び径 25mm
サドル分水栓建込み工 |  |  |  |  | 施工歩掛表(DW010205-0062)
本管呼び径 200mm、給水管呼び径 20mm、鋳鉄管 |  |  |  |  | 1 | 箇所 | 当り
名 称 ・ 規 格 | 数 量 | 単位 | 単 価 | 金 額 | 摘 要
特殊作業員
[1]
| 0.09 | 人
RW1001
普通作業員
[1]
| 0.09 | 人
RW1002
諸雑費
Σ[1] * 0.120 | 1 | 式
X981036
合 計 | 1 | 箇所
単位当り | 1 | 箇所 | 当り
条 件 名 称 |  |  | 入 力 値 | 条 件 値
J01 本管種別 |  |  | 1 | 鋳鉄管
J02 本管呼び径 |  |  | 7 | 本管呼び径 200mm
J03 呼び径 |  |  | 2 | 給水管呼び径 20mm
サドル分水栓建込み工 |  |  |  |  | 施工歩掛表(DW010205-0063)
本管呼び径 75mm、給水管呼び径 20mm、ポリエチレン管 |  |  |  |  | 1 | 箇所 | 当り
名 称 ・ 規 格 | 数 量 | 単位 | 単 価 | 金 額 | 摘 要
特殊作業員
[1]
| 0.06 | 人
RW1001
普通作業員
[1]
| 0.06 | 人
RW1002
諸雑費
Σ[1] * 0.010 | 1 | 式
X981036
合 計 | 1 | 箇所
単位当り | 1 | 箇所 | 当り
条 件 名 称 |  |  | 入 力 値 | 条 件 値
J01 本管種別 |  |  | 3 | ポリエチレン管
J02 本管呼び径 |  |  | 3 | 本管呼び径 75mm
J03 呼び径 |  |  | 2 | 給水管呼び径 20mm
鋼管据付工（人力） |  |  |  |  | 施工歩掛表(DW000305-0064)
径40mm |  |  |  |  | 10 | ｍ | 当り
名 称 ・ 規 格 | 数 量 | 単位 | 単 価 | 金 額 | 摘 要
特殊作業員
| 0.15 | 人
RW1001
普通作業員
| 0.16 | 人
RW1002
合 計 | 10 | ｍ
単位当り | 1 | ｍ | 当り
条 件 名 称 |  |  | 入 力 値 | 条 件 値
J01 呼び径 |  |  | 5 | 径40mm
J02 据付・撤去区分 |  |  | 1 | 鋼管据付工（人力）
ﾎﾟﾘｴﾁﾚﾝ管据付工 |  |  |  |  | 施工歩掛表(DW000505-0065)
径25mm |  |  |  |  | 10 | ｍ | 当り
名 称 ・ 規 格 | 数 量 | 単位 | 単 価 | 金 額 | 摘 要
特殊作業員
| 0.07 | 人
RW1001
普通作業員
| 0.12 | 人
RW1002
合 計 | 10 | ｍ
単位当り | 1 | ｍ | 当り
条 件 名 称 |  |  | 入 力 値 | 条 件 値
J01 呼び径 |  |  | 3 | 径25mm
J02 据付・撤去区分 |  |  | 1 | ﾎﾟﾘｴﾁﾚﾝ管据付工
ﾎﾟﾘｴﾁﾚﾝ管据付工 |  |  |  |  | 施工歩掛表(DW000505-0066)
径20mm |  |  |  |  | 10 | ｍ | 当り
名 称 ・ 規 格 | 数 量 | 単位 | 単 価 | 金 額 | 摘 要
特殊作業員
| 0.07 | 人
RW1001
普通作業員
| 0.12 | 人
RW1002
合 計 | 10 | ｍ
単位当り | 1 | ｍ | 当り
条 件 名 称 |  |  | 入 力 値 | 条 件 値
J01 呼び径 |  |  | 2 | 径20mm
J02 据付・撤去区分 |  |  | 1 | ﾎﾟﾘｴﾁﾚﾝ管据付工
ﾎﾟﾘｴﾁﾚﾝ管据付工 |  |  |  |  | 施工歩掛表(DW000505-0067)
径13mm |  |  |  |  | 10 | ｍ | 当り
名 称 ・ 規 格 | 数 量 | 単位 | 単 価 | 金 額 | 摘 要
特殊作業員
| 0.06 | 人
RW1001
普通作業員
| 0.1 | 人
RW1002
合 計 | 10 | ｍ
単位当り | 1 | ｍ | 当り
条 件 名 称 |  |  | 入 力 値 | 条 件 値
J01 呼び径 |  |  | 1 | 径13mm
J02 据付・撤去区分 |  |  | 1 | ﾎﾟﾘｴﾁﾚﾝ管据付工
ポリエチレン管継手工 |  |  |  |  | 施工歩掛表(DW000510-0068)
径40mm、融着継手としない |  |  |  |  | 1 | 口 | 当り
名 称 ・ 規 格 | 数 量 | 単位 | 単 価 | 金 額 | 摘 要
特殊作業員
[1]
| 0.03 | 人
RW1001
普通作業員
[1]
| 0.03 | 人
RW1002
諸雑費
Σ[1] * 0.010 | 1 | 式
X981036
合 計 | 1 | 口
単位当り | 1 | 口 | 当り
条 件 名 称 |  |  | 入 力 値 | 条 件 値
J01 呼び径 |  |  | 5 | 径40mm
J02 継手区分 |  |  | 1 | 融着継手としない
ポリエチレン管継手工 |  |  |  |  | 施工歩掛表(DW000510-0069)
径25mm、融着継手としない |  |  |  |  | 1 | 口 | 当り
名 称 ・ 規 格 | 数 量 | 単位 | 単 価 | 金 額 | 摘 要
特殊作業員
[1]
| 0.02 | 人
RW1001
普通作業員
[1]
| 0.02 | 人
RW1002
諸雑費
Σ[1] * 0.010 | 1 | 式
X981036
合 計 | 1 | 口
単位当り | 1 | 口 | 当り
条 件 名 称 |  |  | 入 力 値 | 条 件 値
J01 呼び径 |  |  | 3 | 径25mm
J02 継手区分 |  |  | 1 | 融着継手としない
ポリエチレン管継手工 |  |  |  |  | 施工歩掛表(DW000510-0070)
径20mm、融着継手としない |  |  |  |  | 1 | 口 | 当り
名 称 ・ 規 格 | 数 量 | 単位 | 単 価 | 金 額 | 摘 要
特殊作業員
[1]
| 0.02 | 人
RW1001
普通作業員
[1]
| 0.02 | 人
RW1002
諸雑費
Σ[1] * 0.010 | 1 | 式
X981036
合 計 | 1 | 口
単位当り | 1 | 口 | 当り
条 件 名 称 |  |  | 入 力 値 | 条 件 値
J01 呼び径 |  |  | 2 | 径20mm
J02 継手区分 |  |  | 1 | 融着継手としない
ポリエチレン管継手工 |  |  |  |  | 施工歩掛表(DW000510-0071)
径13mm、融着継手としない |  |  |  |  | 1 | 口 | 当り
名 称 ・ 規 格 | 数 量 | 単位 | 単 価 | 金 額 | 摘 要
特殊作業員
[1]
| 0.01 | 人
RW1001
普通作業員
[1]
| 0.01 | 人
RW1002
諸雑費
Σ[1] * 0.010 | 1 | 式
X981036
合 計 | 1 | 口
単位当り | 1 | 口 | 当り
条 件 名 称 |  |  | 入 力 値 | 条 件 値
J01 呼び径 |  |  | 1 | 径13mm
J02 継手区分 |  |  | 1 | 融着継手としない
ポリエチレン管切断工 |  |  |  |  | 施工歩掛表(DW000760-0072)
径25mm |  |  |  |  | 1 | 口 | 当り
名 称 ・ 規 格 | 数 量 | 単位 | 単 価 | 金 額 | 摘 要
特殊作業員
[1]
| 0.01 | 人
RW1001
普通作業員
[1]
| 0.01 | 人
RW1002
諸雑費
Σ[1] * 0.010 | 1 | 式
X981036
合 計 | 1 | 口
単位当り | 1 | 口 | 当り
条 件 名 称 |  |  | 入 力 値 | 条 件 値
J01 呼び径 |  |  | 3 | 径25mm
J02 切断・撤去区分 |  |  | 1 | ポリエチレン管切断工
ポリエチレン管切断工 |  |  |  |  | 施工歩掛表(DW000760-0073)
径20mm |  |  |  |  | 1 | 口 | 当り
名 称 ・ 規 格 | 数 量 | 単位 | 単 価 | 金 額 | 摘 要
特殊作業員
[1]
| 0.01 | 人
RW1001
普通作業員
[1]
| 0.01 | 人
RW1002
諸雑費
Σ[1] * 0.010 | 1 | 式
X981036
合 計 | 1 | 口
単位当り | 1 | 口 | 当り
条 件 名 称 |  |  | 入 力 値 | 条 件 値
J01 呼び径 |  |  | 2 | 径20mm
J02 切断・撤去区分 |  |  | 1 | ポリエチレン管切断工
ポリエチレン管切断工 |  |  |  |  | 施工歩掛表(DW000760-0074)
径13mm |  |  |  |  | 1 | 口 | 当り
名 称 ・ 規 格 | 数 量 | 単位 | 単 価 | 金 額 | 摘 要
特殊作業員
[1]
| 0.01 | 人
RW1001
普通作業員
[1]
| 0.01 | 人
RW1002
諸雑費
Σ[1] * 0.010 | 1 | 式
X981036
合 計 | 1 | 口
単位当り | 1 | 口 | 当り
条 件 名 称 |  |  | 入 力 値 | 条 件 値
J01 呼び径 |  |  | 1 | 径13mm
J02 切断・撤去区分 |  |  | 1 | ポリエチレン管切断工
小口径鋼管切断工(人力) |  |  |  |  | 施工歩掛表(DW000310-0075)
径40mm |  |  |  |  | 1 | 箇所 | 当り
名 称 ・ 規 格 | 数 量 | 単位 | 単 価 | 金 額 | 摘 要
特殊作業員
[1]
| 0.02 | 人
RW1001
普通作業員
[1]
| 0.01 | 人
RW1002
諸雑費
Σ[1] * 0.030 | 1 | 式
X981036
合 計 | 1 | 箇所
単位当り | 1 | 箇所 | 当り
条 件 名 称 |  |  | 入 力 値 | 条 件 値
J01 呼び径 |  |  | 5 | 径40mm
小口径鋼管ねじ切り工(人力) |  |  |  |  | 施工歩掛表(DW000315-0076)
径40mm |  |  |  |  | 1 | 箇所 | 当り
名 称 ・ 規 格 | 数 量 | 単位 | 単 価 | 金 額 | 摘 要
特殊作業員
[1]
| 0.04 | 人
RW1001
普通作業員
[1]
| 0.04 | 人
RW1002
諸雑費
Σ[1] * 0.030 | 1 | 式
X981036
合 計 | 1 | 箇所
単位当り | 1 | 箇所 | 当り
条 件 名 称 |  |  | 入 力 値 | 条 件 値
J01 呼び径 |  |  | 5 | 径40mm
小口径鋼管ねじ込み接合工(人力) |  |  |  |  | 施工歩掛表(DW000320-0077)
径40mm |  |  |  |  | 2 | 口 | 当り
名 称 ・ 規 格 | 数 量 | 単位 | 単 価 | 金 額 | 摘 要
特殊作業員
[1]
| 0.02 | 人
RW1001
普通作業員
[1]
| 0.04 | 人
RW1002
諸雑費
Σ[1] * 0.030 | 1 | 式
X981036
合 計 | 2 | 口
単位当り | 1 | 口 | 当り
条 件 名 称 |  |  | 入 力 値 | 条 件 値
J01 呼び径 |  |  | 5 | 径40mm
小口径鋼管ねじ込み接合工(人力) |  |  |  |  | 施工歩掛表(DW000320-0078)
径25mm |  |  |  |  | 2 | 口 | 当り
名 称 ・ 規 格 | 数 量 | 単位 | 単 価 | 金 額 | 摘 要
特殊作業員
[1]
| 0.02 | 人
RW1001
普通作業員
[1]
| 0.04 | 人
RW1002
諸雑費
Σ[1] * 0.030 | 1 | 式
X981036
合 計 | 2 | 口
単位当り | 1 | 口 | 当り
条 件 名 称 |  |  | 入 力 値 | 条 件 値
J01 呼び径 |  |  | 3 | 径25mm
小口径鋼管ねじ込み接合工(人力) |  |  |  |  | 施工歩掛表(DW000320-0079)
径20mm |  |  |  |  | 2 | 口 | 当り
名 称 ・ 規 格 | 数 量 | 単位 | 単 価 | 金 額 | 摘 要
特殊作業員
[1]
| 0.02 | 人
RW1001
普通作業員
[1]
| 0.04 | 人
RW1002
諸雑費
Σ[1] * 0.030 | 1 | 式
X981036
合 計 | 2 | 口
単位当り | 1 | 口 | 当り
条 件 名 称 |  |  | 入 力 値 | 条 件 値
J01 呼び径 |  |  | 2 | 径20mm
小口径鋼管ねじ込み接合工(人力) |  |  |  |  | 施工歩掛表(DW000320-0080)
径13mm |  |  |  |  | 2 | 口 | 当り
名 称 ・ 規 格 | 数 量 | 単位 | 単 価 | 金 額 | 摘 要
特殊作業員
[1]
| 0.02 | 人
RW1001
普通作業員
[1]
| 0.04 | 人
RW1002
諸雑費
Σ[1] * 0.030 | 1 | 式
X981036
合 計 | 2 | 口
単位当り | 1 | 口 | 当り
条 件 名 称 |  |  | 入 力 値 | 条 件 値
J01 呼び径 |  |  | 1 | 径13mm
止水栓取付工 |  |  |  |  | 施工歩掛表(DW010215-0081)
止水栓のみ、鋼管、呼び径 40mm |  |  |  |  | 1 | 箇所 | 当り
名 称 ・ 規 格 | 数 量 | 単位 | 単 価 | 金 額 | 摘 要
特殊作業員
[1]
| 0.148 | 人
RW1001
普通作業員
[1]
| 0.057 | 人
RW1002
諸雑費
Σ[1] * 0.010 | 1 | 式
X981036
合 計 | 1 | 箇所
単位当り | 1 | 箇所 | 当り
条 件 名 称 |  |  | 入 力 値 | 条 件 値
J01 取付区分 |  |  | 2 | 止水栓のみ
J02 管種別 |  |  | 2 | 鋼管
J03 呼び径 |  |  | 5 | 呼び径 40mm
止水栓取付工 |  |  |  |  | 施工歩掛表(DW010215-0082)
止水栓のみ、ＰＰ、呼び径 25mm |  |  |  |  | 1 | 箇所 | 当り
名 称 ・ 規 格 | 数 量 | 単位 | 単 価 | 金 額 | 摘 要
特殊作業員
[1]
| 0.051 | 人
RW1001
普通作業員
[1]
| 0.014 | 人
RW1002
諸雑費
Σ[1] * 0.010 | 1 | 式
X981036
合 計 | 1 | 箇所
単位当り | 1 | 箇所 | 当り
条 件 名 称 |  |  | 入 力 値 | 条 件 値
J01 取付区分 |  |  | 2 | 止水栓のみ
J02 管種別 |  |  | 4 | ＰＰ
J03 呼び径 |  |  | 3 | 呼び径 25mm
止水栓取付工 |  |  |  |  | 施工歩掛表(DW010215-0083)
止水栓のみ、ＰＰ、呼び径 20mm |  |  |  |  | 1 | 箇所 | 当り
名 称 ・ 規 格 | 数 量 | 単位 | 単 価 | 金 額 | 摘 要
特殊作業員
[1]
| 0.042 | 人
RW1001
普通作業員
[1]
| 0.007 | 人
RW1002
諸雑費
Σ[1] * 0.010 | 1 | 式
X981036
合 計 | 1 | 箇所
単位当り | 1 | 箇所 | 当り
条 件 名 称 |  |  | 入 力 値 | 条 件 値
J01 取付区分 |  |  | 2 | 止水栓のみ
J02 管種別 |  |  | 4 | ＰＰ
J03 呼び径 |  |  | 2 | 呼び径 20mm
止水栓取付工 |  |  |  |  | 施工歩掛表(DW010215-0084)
止水栓のみ、ＰＰ、呼び径 13mm |  |  |  |  | 1 | 箇所 | 当り
名 称 ・ 規 格 | 数 量 | 単位 | 単 価 | 金 額 | 摘 要
特殊作業員
[1]
| 0.034 | 人
RW1001
普通作業員
[1]
| 0.007 | 人
RW1002
諸雑費
Σ[1] * 0.010 | 1 | 式
X981036
合 計 | 1 | 箇所
単位当り | 1 | 箇所 | 当り
条 件 名 称 |  |  | 入 力 値 | 条 件 値
J01 取付区分 |  |  | 2 | 止水栓のみ
J02 管種別 |  |  | 4 | ＰＰ
J03 呼び径 |  |  | 1 | 呼び径 13mm
量水器取付工（ねじ込み接合） |  |  |  |  | 施工歩掛表(DW010230-0085)
筐のみ、呼び径 40mm |  |  |  |  | 1 | 箇所 | 当り
名 称 ・ 規 格 | 数 量 | 単位 | 単 価 | 金 額 | 摘 要
特殊作業員
[1]
| 0.02 | 人
RW1001
普通作業員
[1]
| 0.09 | 人
RW1002
諸雑費
Σ[1] * 0.010 | 1 | 式
X981036
合 計 | 1 | 箇所
単位当り | 1 | 箇所 | 当り
条 件 名 称 |  |  | 入 力 値 | 条 件 値
J01 取付区分 |  |  | 3 | 筐のみ
J03 呼び径 |  |  | 5 | 呼び径 40mm
量水器取付工（ねじ込み接合） |  |  |  |  | 施工歩掛表(DW010230-0086)
筐のみ、呼び径 25mm |  |  |  |  | 1 | 箇所 | 当り
名 称 ・ 規 格 | 数 量 | 単位 | 単 価 | 金 額 | 摘 要
特殊作業員
[1]
| 0.02 | 人
RW1001
普通作業員
[1]
| 0.06 | 人
RW1002
諸雑費
Σ[1] * 0.010 | 1 | 式
X981036
合 計 | 1 | 箇所
単位当り | 1 | 箇所 | 当り
条 件 名 称 |  |  | 入 力 値 | 条 件 値
J01 取付区分 |  |  | 3 | 筐のみ
J03 呼び径 |  |  | 3 | 呼び径 25mm
量水器取付工（ねじ込み接合） |  |  |  |  | 施工歩掛表(DW010230-0087)
筐のみ、呼び径 20mm |  |  |  |  | 1 | 箇所 | 当り
名 称 ・ 規 格 | 数 量 | 単位 | 単 価 | 金 額 | 摘 要
特殊作業員
[1]
| 0.02 | 人
RW1001
普通作業員
[1]
| 0.04 | 人
RW1002
諸雑費
Σ[1] * 0.010 | 1 | 式
X981036
合 計 | 1 | 箇所
単位当り | 1 | 箇所 | 当り
条 件 名 称 |  |  | 入 力 値 | 条 件 値
J01 取付区分 |  |  | 3 | 筐のみ
J03 呼び径 |  |  | 2 | 呼び径 20mm
量水器取付工（ねじ込み接合） |  |  |  |  | 施工歩掛表(DW010230-0088)
筐のみ、呼び径 13mm |  |  |  |  | 1 | 箇所 | 当り
名 称 ・ 規 格 | 数 量 | 単位 | 単 価 | 金 額 | 摘 要
特殊作業員
[1]
| 0.02 | 人
RW1001
普通作業員
[1]
| 0.04 | 人
RW1002
諸雑費
Σ[1] * 0.010 | 1 | 式
X981036
合 計 | 1 | 箇所
単位当り | 1 | 箇所 | 当り
条 件 名 称 |  |  | 入 力 値 | 条 件 値
J01 取付区分 |  |  | 3 | 筐のみ
J03 呼び径 |  |  | 1 | 呼び径 13mm
管路掘削工（バックホウ掘削積込） |  |  |  |  | 施工歩掛表(DW010005-0089)
礫質土、クローラ型 0.28m3 |  |  |  |  | 100 | m3 | 当り
名 称 ・ 規 格 | 数 量 | 単位 | 単 価 | 金 額 | 摘 要
土木一般世話役
| 1.9 | 人
RW1025
普通作業員
| 5 | 人
RW1002
バックホウ運転費
油圧・ｸﾛｰﾗ 0.28m3 | 11.1 | 時間
施工歩掛表(KW000050-0090)
合 計 | 100 | m3
単位当り | 1 | m3 | 当り
条 件 名 称 |  |  | 入 力 値 | 条 件 値
J01 バックホウ機種・規格 |  |  | 3 | クローラ型 0.28m3
J02 土質区分 |  |  | 3 | 礫質土
J03 機種 |  |  | 01 | 排出ガス対策型
バックホウ運転費 |  |  |  |  | 施工歩掛表(KW000050-0090)
油圧・ｸﾛｰﾗ 0.28m3 |  |  |  |  | 1 | 時間 | 当り
名 称 ・ 規 格 | 数 量 | 単位 | 単 価 | 金 額 | 摘 要
運転手（特殊）
| 0.16 | 人
RW1014
軽油
小型ローリー | 5.9 | ﾘｯﾄﾙ
ZC19020000
バックホウ機械損料
排出ガス対策型(2次) クローラ型 0.28m3 | 1 | 時間
MC019315
合 計 | 1 | 時間
単位当り | 1 | 時間 | 当り
条 件 名 称 |  |  | 入 力 値 | 条 件 値
J01 バックホウ規格 |  |  | 3 | 油圧・ｸﾛｰﾗ 0.28m3
J05 機種 |  |  | 2 | 排出ガス対策型(2次)
管路埋戻工（機械埋戻） |  |  |  |  | 施工歩掛表(DW010010-0091)
クローラ型 0.28m3、クッション用砂 |  |  |  |  | 100 | m3 | 当り
名 称 ・ 規 格 | 数 量 | 単位 | 単 価 | 金 額 | 摘 要
土木一般世話役
| 2.5 | 人
RW1025
普通作業員
| 6.8 | 人
RW1002
バックホウ運転費
油圧・ｸﾛｰﾗ 0.28m3 | 7.6 | 時間
施工歩掛表(KW000050-0090)
タンパ運転費
60～80kg | 3 | 日
施工歩掛表(KW050050-0092)
砂（サンドクッション用）
| 126 | m3
ZC12040000
合 計 | 100 | m3
単位当り | 1 | m3 | 当り
条 件 名 称 |  |  | 入 力 値 | 条 件 値
J01 バックホウ機種・規格 |  |  | 3 | クローラ型 0.28m3
J02 埋戻材料 |  |  | 3 | クッション用砂
J03 土量変化率 |  |  | 1 | 1.26
J05 機種 |  |  | 01 | 排出ガス対策型
タンパ運転費 |  |  |  |  | 施工歩掛表(KW050050-0092)
60～80kg |  |  |  |  | 1 | 日 | 当り
名 称 ・ 規 格 | 数 量 | 単位 | 単 価 | 金 額 | 摘 要
特殊作業員
| 1 | 人
RW1001
ガソリン
レギュラー80オクタン以上 | 5 | ﾘｯﾄﾙ
ZC19010000
タンパ及びランマ賃料長期割引
騒対無/排対無/60～80kg | 1.38 | 日
ZC58800060
合 計 | 1 | 日
単位当り | 1 | 日 | 当り
条 件 名 称 |  |  | 入 力 値 | 条 件 値
J01 規格 |  |  | 1 | 60～80kg
管路埋戻工（機械埋戻） |  |  |  |  | 施工歩掛表(DW010010-0093)
クローラ型 0.28m3、流用土 |  |  |  |  | 100 | m3 | 当り
名 称 ・ 規 格 | 数 量 | 単位 | 単 価 | 金 額 | 摘 要
土木一般世話役
| 2.5 | 人
RW1025
普通作業員
| 6.8 | 人
RW1002
バックホウ運転費
油圧・ｸﾛｰﾗ 0.28m3 | 7.6 | 時間
施工歩掛表(KW000050-0090)
タンパ運転費
60～80kg | 3 | 日
施工歩掛表(KW050050-0092)
合 計 | 100 | m3
単位当り | 1 | m3 | 当り
条 件 名 称 |  |  | 入 力 値 | 条 件 値
J01 バックホウ機種・規格 |  |  | 3 | クローラ型 0.28m3
J02 埋戻材料 |  |  | 5 | 流用土
J05 機種 |  |  | 01 | 排出ガス対策型
管路埋戻工（機械埋戻） |  |  |  |  | 施工歩掛表(DW010010-0094)
クローラ型 0.28m3、RC-40 |  |  |  |  | 100 | m3 | 当り
名 称 ・ 規 格 | 数 量 | 単位 | 単 価 | 金 額 | 摘 要
土木一般世話役
| 2.5 | 人
RW1025
普通作業員
| 6.8 | 人
RW1002
バックホウ運転費
油圧・ｸﾛｰﾗ 0.28m3 | 7.6 | 時間
施工歩掛表(KW000050-0090)
タンパ運転費
60～80kg | 3 | 日
施工歩掛表(KW050050-0092)
再生砕石（ＲＣ）
ＲＣ－４０ | 126 | m3
ZC12160040
合 計 | 100 | m3
単位当り | 1 | m3 | 当り
条 件 名 称 |  |  | 入 力 値 | 条 件 値
J01 バックホウ機種・規格 |  |  | 3 | クローラ型 0.28m3
J02 埋戻材料 |  |  | 2 | RC-40
J03 土量変化率 |  |  | 1 | 1.26
J05 機種 |  |  | 01 | 排出ガス対策型
発生土運搬費 |  |  |  |  | 施工歩掛表(DW010030-0095)
レキ質土、 8.0 km、バックホウ 0.28m3、ダンプトラック 4ｔ積、路面良好、ＤＩＤ率区間有り |  |  |  |  | 10 | m3 | 当り
名 称 ・ 規 格 | 数 量 | 単位 | 単 価 | 金 額 | 摘 要
ダンプトラック運転費
普通 ディーゼル 4ｔ、タイヤ損耗費(良好) | 0.8 | 日
施工歩掛表(KW030200-0096)
合 計 | 10 | m3
単位当り | 1 | m3 | 当り
条 件 名 称 |  |  | 入 力 値 | 条 件 値
J01 処理種別 |  |  | 1 | 発生土運搬費
J02 積込機種 |  |  | 3 | バックホウ 0.28m3
J03 運搬機種 |  |  | 2 | ダンプトラック 4ｔ積
J04 運搬距離明細出力区分 |  |  | 2 | 明示しない
J06 運搬距離（km） |  |  | 8.0 | 8.0 km
J07 タイヤ損耗費計上区分 |  |  | 1 | 路面良好
J08 運搬状況区分 |  |  | 2 | ＤＩＤ率区間有り
J09 土質区分 |  |  | 3 | レキ質土
ダンプトラック運転費 |  |  |  |  | 施工歩掛表(KW030200-0096)
普通 ディーゼル 4ｔ、タイヤ損耗費(良好) |  |  |  |  | 1 | 日 | 当り
名 称 ・ 規 格 | 数 量 | 単位 | 単 価 | 金 額 | 摘 要
運転手（一般）
| 1 | 人
RW1015
軽油
小型ローリー | 32 | ﾘｯﾄﾙ
ZC19020000
ダンプトラック機械損料
オンロード ディーゼル 4ｔ級 | 1.29 | 供用日
MC001865
タイヤ損耗費ダンプトラック （供用当り）
4t 良好 | 1.29 | 供用日
ZC61020401
合 計 | 1 | 日
単位当り | 1 | 日 | 当り
条 件 名 称 |  |  | 入 力 値 | 条 件 値
J01 規格 |  |  | 2 | 普通 ディーゼル 4ｔ
J05 タイヤ損耗費 |  |  | 1 | タイヤ損耗費(良好)
路盤工機械 |  |  |  |  | 施工歩掛表(DW010020-0097)
上層路盤、施工厚= 11 cm、粒度調整砕石 Ｍ－30、1.8m未満 |  |  |  |  | 100 | m2 | 当り
名 称 ・ 規 格 | 数 量 | 単位 | 単 価 | 金 額 | 摘 要
普通作業員
| 0.78 | 人
RW1002
粒調砕石
Ｍ－３０ | 13.97 | m3
ZC12140030
タンパ運転費
60～80kg | 0.45 | 日
施工歩掛表(KW050050-0098)
合 計 | 100 | m2
単位当り | 1 | m2 | 当り
条 件 名 称 |  |  | 入 力 値 | 条 件 値
J01 施工区分 |  |  | 01 | 上層路盤
J02 施工厚（cm） |  |  | 11 | 施工厚= 11 cm
J03 路盤材規格 |  |  | 5 | 粒度調整砕石 Ｍ－30
J05 施工巾Ｂ（ｍ） |  |  | 01 | 1.8m未満
タンパ運転費 |  |  |  |  | 施工歩掛表(KW050050-0098)
60～80kg |  |  |  |  | 1 | 日 | 当り
名 称 ・ 規 格 | 数 量 | 単位 | 単 価 | 金 額 | 摘 要
特殊作業員
| 1 | 人
RW1001
ガソリン
レギュラー80オクタン以上 | 4 | ﾘｯﾄﾙ
ZC19010000
タンパ及びランマ賃料長期割引
騒対無/排対無/60～80kg | 1.61 | 日
ZC58800060
合 計 | 1 | 日
単位当り | 1 | 日 | 当り
条 件 名 称 |  |  | 入 力 値 | 条 件 値
J01 規格 |  |  | 1 | 60～80kg
路盤工機械 |  |  |  |  | 施工歩掛表(DW010020-0099)
上層路盤、施工厚= 16 cm、ＲＣ－40 再生材、1.8m未満 |  |  |  |  | 100 | m2 | 当り
名 称 ・ 規 格 | 数 量 | 単位 | 単 価 | 金 額 | 摘 要
普通作業員
| 0.78 | 人
RW1002
再生砕石（ＲＣ）
ＲＣ－４０ | 20.32 | m3
ZC12160040
タンパ運転費
60～80kg | 0.45 | 日
施工歩掛表(KW050050-0098)
合 計 | 100 | m2
単位当り | 1 | m2 | 当り
条 件 名 称 |  |  | 入 力 値 | 条 件 値
J01 施工区分 |  |  | 1 | 上層路盤
J02 施工厚（cm） |  |  | 16 | 施工厚= 16 cm
J03 路盤材規格 |  |  | 4 | ＲＣ－40 再生材
J05 施工巾Ｂ（ｍ） |  |  | 1 | 1.8m未満
舗装版直接掘削・積込工 |  |  |  |  | 施工歩掛表(DW010015-0100)
0.28m3、0cm超え10cm以下 |  |  |  |  | 100 | m2 | 当り
名 称 ・ 規 格 | 数 量 | 単位 | 単 価 | 金 額 | 摘 要
土木一般世話役
| 0.42 | 人
RW1025
普通作業員
| 0.63 | 人
RW1002
バックホウ運転費
油圧・ｸﾛｰﾗ 0.28m3 | 3.35 | 時間
施工歩掛表(KW000050-0090)
合 計 | 100 | m2
単位当り | 1 | m2 | 当り
条 件 名 称 |  |  | 入 力 値 | 条 件 値
J01 バックホウ規格 |  |  | 3 | 0.28m3
J02 掘削As舗装版厚 |  |  | 1 | 0cm超え10cm以下
J03 バックホウ機種 |  |  | 01 | 排出ガス対策型
アスファルト塊運搬費 |  |  |  |  | 施工歩掛表(DW010030-0101)
3.2 km、バックホウ 0.28m3、ダンプトラック 4ｔ積、路面良好、ＤＩＤ率区間有り |  |  |  |  | 10 | m3 | 当り
名 称 ・ 規 格 | 数 量 | 単位 | 単 価 | 金 額 | 摘 要
ダンプトラック運転費
普通 ディーゼル 4ｔ、タイヤ損耗費(良好) | 0.78 | 日
施工歩掛表(KW030200-0096)
合 計 | 10 | m3
単位当り | 1 | m3 | 当り
条 件 名 称 |  |  | 入 力 値 | 条 件 値
J01 処理種別 |  |  | 2 | アスファルト塊運搬費
J02 積込機種 |  |  | 3 | バックホウ 0.28m3
J03 運搬機種 |  |  | 2 | ダンプトラック 4ｔ積
J04 運搬距離明細出力区分 |  |  | 2 | 明示しない
J06 運搬距離（km） |  |  | 3.2 | 3.2 km
J07 タイヤ損耗費計上区分 |  |  | 1 | 路面良好
J08 運搬状況区分 |  |  | 2 | ＤＩＤ率区間有り
不陸整正工 |  |  |  |  | 施工歩掛表(DW010025-0102)
補足材あり、ｔ=3cm、粒度調整砕石Ｍ-30、1.8m未満 |  |  |  |  | 100 | m2 | 当り
名 称 ・ 規 格 | 数 量 | 単位 | 単 価 | 金 額 | 摘 要
普通作業員
| 0.52 | 人
RW1002
粒調砕石
Ｍ－３０ | 3.81 | m3
ZC12140030
タンパ運転費
60～80kg | 0.46 | 日
施工歩掛表(KW050050-0098)
合 計 | 100 | m2
単位当り | 1 | m2 | 当り
条 件 名 称 |  |  | 入 力 値 | 条 件 値
J01 補足材の有無 |  |  | 1 | 補足材あり
J02 補足材量（平均厚） |  |  | 3 | ｔ=3cm
J03 補足材 |  |  | 5 | 粒度調整砕石Ｍ-30
J05 施工幅 |  |  | 1 | 1.8m未満
切削オーバーレイ工 |  |  |  |  | 施工歩掛表(WB430210-0103)
切削深 7cm以下、舗設層数一層、車道及び路肩、一層目 5 cm、改質As 密粒Ⅱ型(20)、ＰＫ－４(タックコート) |  |  |  |  | 100 | m2 | 当り
名 称 ・ 規 格 | 数 量 | 単位 | 単 価 | 金 額 | 摘 要
土木一般世話役
[1]
| 0.14 | 人
RW1025
特殊作業員
[1]
| 0.41 | 人
RW1001
普通作業員
[1]
| 0.68 | 人
RW1002
改質As 密粒Ⅱ型(20)
| 12.57 | ｔ
施工歩掛表(DC043105-0104)
アスファルト乳剤
タックコート ＰＫ－４号 | 43 | ﾘｯﾄﾙ
ZC21330004
路面切削機運転費【基準】
[1]
ホイール式 2.0ｍ級・廃材積込装置付、排出ガス対策型（3次） | 0.14 | 日
施工歩掛表(KC113400-0105)
路面清掃車運転費【基準】
[1]
ブラシ式1.5m3 四輪式 切削工事用 | 0.14 | 日
施工歩掛表(KC113350-0106)
アスファルトフィニッシャ運転費【基準】
[1]
ホイール型2.3～6.0ｍ、排出ガス対策型(2014年) | 0.14 | 日
施工歩掛表(KC112800-0107)
切削オーバーレイ工 |  |  |  |  | 施工歩掛表(WB430210-0103)
切削深 7cm以下、舗設層数一層、車道及び路肩、一層目 5 cm、改質As 密粒Ⅱ型(20)、ＰＫ－４(タックコート) |  |  |  |  | 100 | m2 | 当り
名 称 ・ 規 格 | 数 量 | 単位 | 単 価 | 金 額 | 摘 要
ロードローラ運転費【基準】
[1]
マカダム・10ｔ、排出ガス対策型(2014年,超低騒音) | 0.14 | 日
施工歩掛表(KC112550-0108)
タイヤローラ運転費【基準】
[1]
13～14ｔ、排出ガス対策型(2014年,超低騒音) | 0.14 | 日
施工歩掛表(KC112600-0109)
諸雑費
Σ[1] * 0.16 | 1 | 式
X981036
合 計 | 100 | m2
単位当り | 1 | m2 | 当り
条 件 名 称 |  |  | 入 力 値 | 条 件 値
J01 平均切削深さ |  |  | 1 | 切削深 7cm以下
J02 即日舗設層数 |  |  | 1 | 舗設層数一層
J03 すりつけの区分 |  |  | 1 | 無
J04 歩車道区分 |  |  | 1 | 車道及び路肩
J05 舗装厚（一層目）（cm） |  |  | 5 | 一層目 5 cm
J07 アスファルト材料（一層目） |  |  | 30 | 改質As 密粒Ⅱ型(20)
J11 瀝青材種類（一層目） |  |  | 2 | ＰＫ－４(タックコート)
改質As 密粒Ⅱ型(20) |  |  |  |  | 施工歩掛表(DC043105-0104)
[5 empty] | 1 | ｔ | 当り
名 称 ・ 規 格 | 数 量 | 単位 | 単 価 | 金 額 | 摘 要
密粒度アスファルト
密 粒 度アスコン(２０)改質Ⅱ | 1 | ｔ
ZC2127020A
合 計 | 1 | ｔ
単位当り | 1 | ｔ | 当り
条 件 名 称 |  |  | 入 力 値 | 条 件 値
J01 合材種別 |  |  | 30 | 改質As 密粒Ⅱ型(20)
路面切削機運転費【基準】 |  |  |  |  | 施工歩掛表(KC113400-0105)
ホイール式 2.0ｍ級・廃材積込装置付、排出ガス対策型（3次） |  |  |  |  | 1 | 日 | 当り
名 称 ・ 規 格 | 数 量 | 単位 | 単 価 | 金 額 | 摘 要
運転手（特殊）
| 1 | 人
RW1014
軽油
小型ローリー | 215 | ﾘｯﾄﾙ
ZC19020000
路面切削機機械損料
排出ガス対策型（第３次基準値）ホイール式廃材積込装置付2.0ｍ×23cm | 1.28 | 供用日
MC007399
合 計 | 1 | 日
単位当り | 1 | 日 | 当り
条 件 名 称 |  |  | 入 力 値 | 条 件 値
J01 規格 |  |  | 1 | ホイール式 2.0ｍ級・廃材積込装置付
J05 機種 |  |  | 3 | 排出ガス対策型（3次）
路面清掃車運転費【基準】 |  |  |  |  | 施工歩掛表(KC113350-0106)
ブラシ式1.5m3 四輪式 切削工事用 |  |  |  |  | 1 | 日 | 当り
名 称 ・ 規 格 | 数 量 | 単位 | 単 価 | 金 額 | 摘 要
運転手（一般）
| 1 | 人
RW1015
軽油
小型ローリー | 39 | ﾘｯﾄﾙ
ZC19020000
路面清掃車機械損料
ブラシ・四輪式路面切削工事用・ホッパ容量1.5 m3 | 1.15 | 供用日
MC007254
合 計 | 1 | 日
単位当り | 1 | 日 | 当り
条 件 名 称 |  |  | 入 力 値 | 条 件 値
J01 規格 |  |  | 6 | ブラシ式1.5m3 四輪式 切削工事用
アスファルトフィニッシャ運転費【基準】 |  |  |  |  | 施工歩掛表(KC112800-0107)
ホイール型2.3～6.0ｍ、排出ガス対策型(2014年) |  |  |  |  | 1 | 日 | 当り
名 称 ・ 規 格 | 数 量 | 単位 | 単 価 | 金 額 | 摘 要
運転手（特殊）
| 1 | 人
RW1014
軽油
小型ローリー | 59 | ﾘｯﾄﾙ
ZC19020000
アスファルトフィニッシャ機械損料
排出ガス対策型(2014年規制)ホイール型2.3～6.0ｍ | 1.28 | 供用日
MC1003026060
合 計 | 1 | 日
単位当り | 1 | 日 | 当り
条 件 名 称 |  |  | 入 力 値 | 条 件 値
J01 規格 |  |  | 6 | ホイール型2.3～6.0ｍ
J05 機種 |  |  | 5 | 排出ガス対策型(2014年)
ロードローラ運転費【基準】 |  |  |  |  | 施工歩掛表(KC112550-0108)
マカダム・10ｔ、排出ガス対策型(2014年,超低騒音) |  |  |  |  | 1 | 日 | 当り
名 称 ・ 規 格 | 数 量 | 単位 | 単 価 | 金 額 | 摘 要
運転手（特殊）
| 1 | 人
RW1014
軽油
小型ローリー | 29 | ﾘｯﾄﾙ
ZC19020000
ロードローラ機械損料
排出ガス対策型(2014年規制)ﾏｶﾀﾞﾑ・10ｔ | 1.28 | 供用日
MC0810026010
合 計 | 1 | 日
単位当り | 1 | 日 | 当り
条 件 名 称 |  |  | 入 力 値 | 条 件 値
J01 規格 |  |  | 3 | マカダム・10ｔ
J05 機種 |  |  | 4 | 排出ガス対策型(2014年,超低騒音)
タイヤローラ運転費【基準】 |  |  |  |  | 施工歩掛表(KC112600-0109)
13～14ｔ、排出ガス対策型(2014年,超低騒音) |  |  |  |  | 1 | 日 | 当り
名 称 ・ 規 格 | 数 量 | 単位 | 単 価 | 金 額 | 摘 要
運転手（特殊）
| 1 | 人
RW1014
軽油
小型ローリー | 22 | ﾘｯﾄﾙ
ZC19020000
タイヤローラ機械損料
排出ガス対策型(2014年規制)13～14t | 1.28 | 供用日
MC0820026014
合 計 | 1 | 日
単位当り | 1 | 日 | 当り
条 件 名 称 |  |  | 入 力 値 | 条 件 値
J01 規格 |  |  | 1 | 13～14ｔ
J05 機種 |  |  | 1 | 排出ガス対策型(2014年,超低騒音)
区画線設置（ペイント式）［標単］ |  |  |  |  | 施工歩掛表(DC072210-0110)
実線 幅 15cm、白、ﾍﾟｲﾝﾄ式(溶剤型) 加熱、無・昼間、供用区間 |  |  |  |  | 1000 | ｍ | 当り
名 称 ・ 規 格 | 数 量 | 単位 | 単 価 | 金 額 | 摘 要
区画線設置工[ﾍﾟｲﾝﾄ式(車載式)][供用区間]
実線 15cm､時間的制約 無､機･労 昼間 | 1000 | ｍ
Q00101020100
路面標示用塗料 ２種Ｂ
[9]
白 JIS K 5665 2種B 加熱型 | 70 | L
ZC41020010
ガラスビーズ
[9]
JIS R 3301 1号 粒度0.106～0.850mm | 59 | kg
ZC41320010
軽油
[9]
小型ローリー | 40 | ﾘｯﾄﾙ
ZC19020000
諸雑費
Σ[9] * 0.03 | 1 | 式
X981036
合 計 | 1000 | ｍ
単位当り | 1 | ｍ | 当り
条 件 名 称 |  |  | 入 力 値 | 条 件 値
J01 規格･仕様区分 |  |  | 1 | 実線 幅 15cm
J02 時間的制約・作業時間帯 |  |  | 01 | 無・昼間
J03 供用区分 |  |  | 01 | 供用区間
J04 塗料区分 |  |  | 1 | 白
区画線設置（ペイント式）［標単］ |  |  |  |  | 施工歩掛表(DC072210-0110)
実線 幅 15cm、白、ﾍﾟｲﾝﾄ式(溶剤型) 加熱、無・昼間、供用区間 |  |  |  |  | 1000 | ｍ | 当り
名 称 ・ 規 格 | 数 量 | 単位 | 単 価 | 金 額 | 摘 要
条 件 名 称 |  |  | 入 力 値 | 条 件 値
J05 塗料規格 |  |  | 2 | ﾍﾟｲﾝﾄ式(溶剤型) 加熱
区画線設置（ペイント式）［標単］ |  |  |  |  | 施工歩掛表(DC072210-0111)
実線 幅 15cm、黄、ﾍﾟｲﾝﾄ式(溶剤型) 加熱、無・昼間、供用区間 |  |  |  |  | 1000 | ｍ | 当り
名 称 ・ 規 格 | 数 量 | 単位 | 単 価 | 金 額 | 摘 要
区画線設置工[ﾍﾟｲﾝﾄ式(車載式)][供用区間]
実線 15cm､時間的制約 無､機･労 昼間 | 1000 | ｍ
Q00101020100
路面標示用塗料 ２種Ｂ
[9]
黄 JIS K 5665 2種B 加熱型 鉛・クロムフリー | 70 | L
ZC41020030
ガラスビーズ
[9]
JIS R 3301 1号 粒度0.106～0.850mm | 59 | kg
ZC41320010
軽油
[9]
小型ローリー | 40 | ﾘｯﾄﾙ
ZC19020000
諸雑費
Σ[9] * 0.03 | 1 | 式
X981036
合 計 | 1000 | ｍ
単位当り | 1 | ｍ | 当り
条 件 名 称 |  |  | 入 力 値 | 条 件 値
J01 規格･仕様区分 |  |  | 1 | 実線 幅 15cm
J02 時間的制約・作業時間帯 |  |  | 01 | 無・昼間
J03 供用区分 |  |  | 01 | 供用区間
J04 塗料区分 |  |  | 2 | 黄
区画線設置（ペイント式）［標単］ |  |  |  |  | 施工歩掛表(DC072210-0111)
実線 幅 15cm、黄、ﾍﾟｲﾝﾄ式(溶剤型) 加熱、無・昼間、供用区間 |  |  |  |  | 1000 | ｍ | 当り
名 称 ・ 規 格 | 数 量 | 単位 | 単 価 | 金 額 | 摘 要
条 件 名 称 |  |  | 入 力 値 | 条 件 値
J05 塗料規格 |  |  | 2 | ﾍﾟｲﾝﾄ式(溶剤型) 加熱
区画線設置（溶融式）［標単］ |  |  |  |  | 施工歩掛表(DC072205-0112)
実線 幅 45cm、1.5mm（標準）、白、無・昼間、供用区間、通常舗装(排水性舗装以外)、溶融式 ｶﾞﾗｽﾋﾞｰｽﾞ含有量 15～18％、ｱｽﾌｧﾙﾄ舗装 |  |  |  |  | 1000 | ｍ | 当り
名 称 ・ 規 格 | 数 量 | 単位 | 単 価 | 金 額 | 摘 要
区画線設置工[溶融式(手動)][供用区間]
実線 45cm､時間的制約 無､機･労 昼間 | 1000 | ｍ
Q00101010400
路面標示用塗料 ３種１号
[9]
白 JIS K 5665 3種1号 溶融型 ｶﾞﾗｽﾋﾞｰｽﾞ含有量15～18% | 1700 | kg
ZC41030010
プライマー
[9]
区画線用 | 75 | kg
ZC41310010
ガラスビーズ
[9]
JIS R 3301 1号 粒度0.106～0.850mm | 75 | kg
ZC41320010
軽油
[9]
小型ローリー | 87 | ﾘｯﾄﾙ
ZC19020000
諸雑費
Σ[9] * 0.05 | 1 | 式
X981036
合 計 | 1000 | ｍ
単位当り | 1 | ｍ | 当り
条 件 名 称 |  |  | 入 力 値 | 条 件 値
区画線設置（溶融式）［標単］ |  |  |  |  | 施工歩掛表(DC072205-0112)
実線 幅 45cm、1.5mm（標準）、白、無・昼間、供用区間、通常舗装(排水性舗装以外)、溶融式 ｶﾞﾗｽﾋﾞｰｽﾞ含有量 15～18％、ｱｽﾌｧﾙﾄ舗装 |  |  |  |  | 1000 | ｍ | 当り
名 称 ・ 規 格 | 数 量 | 単位 | 単 価 | 金 額 | 摘 要
条 件 名 称 |  |  | 入 力 値 | 条 件 値
J01 規格･仕様区分 |  |  | 4 | 実線 幅 45cm
J02 時間的制約・作業時間帯 |  |  | 01 | 無・昼間
J03 供用区分 |  |  | 01 | 供用区間
J04 排水性舗装区分 |  |  | 01 | 通常舗装(排水性舗装以外)
J05 塗布厚 |  |  | 01 | 1.5mm（標準）
J06 塗料区分 |  |  | 1 | 白
J07 塗料規格 |  |  | 1 | 溶融式 ｶﾞﾗｽﾋﾞｰｽﾞ含有量 15～18％
J08 プライマー規格 |  |  | 1 | ｱｽﾌｧﾙﾄ舗装
区画線設置（溶融式）［標単］ |  |  |  |  | 施工歩掛表(DC072205-0113)
ゼブラ 幅 45cm、1.5mm（標準）、白、無・昼間、供用区間、通常舗装(排水性舗装以外)、溶融式 ｶﾞﾗｽﾋﾞｰｽﾞ含有量 15～18％、ｱｽﾌｧﾙﾄ舗装 |  |  |  |  | 1000 | ｍ | 当り
名 称 ・ 規 格 | 数 量 | 単位 | 単 価 | 金 額 | 摘 要
区画線設置工[溶融式(手動)][供用区間]
ｾﾞﾌﾞﾗ 45cm､時間的制約 無､機･労 昼間 | 1000 | ｍ
Q00101012400
路面標示用塗料 ３種１号
[9]
白 JIS K 5665 3種1号 溶融型 ｶﾞﾗｽﾋﾞｰｽﾞ含有量15～18% | 1700 | kg
ZC41030010
プライマー
[9]
区画線用 | 75 | kg
ZC41310010
ガラスビーズ
[9]
JIS R 3301 1号 粒度0.106～0.850mm | 75 | kg
ZC41320010
軽油
[9]
小型ローリー | 106 | ﾘｯﾄﾙ
ZC19020000
諸雑費
Σ[9] * 0.05 | 1 | 式
X981036
合 計 | 1000 | ｍ
単位当り | 1 | ｍ | 当り
条 件 名 称 |  |  | 入 力 値 | 条 件 値
区画線設置（溶融式）［標単］ |  |  |  |  | 施工歩掛表(DC072205-0113)
ゼブラ 幅 45cm、1.5mm（標準）、白、無・昼間、供用区間、通常舗装(排水性舗装以外)、溶融式 ｶﾞﾗｽﾋﾞｰｽﾞ含有量 15～18％、ｱｽﾌｧﾙﾄ舗装 |  |  |  |  | 1000 | ｍ | 当り
名 称 ・ 規 格 | 数 量 | 単位 | 単 価 | 金 額 | 摘 要
条 件 名 称 |  |  | 入 力 値 | 条 件 値
J01 規格･仕様区分 |  |  | 12 | ゼブラ 幅 45cm
J02 時間的制約・作業時間帯 |  |  | 01 | 無・昼間
J03 供用区分 |  |  | 01 | 供用区間
J04 排水性舗装区分 |  |  | 01 | 通常舗装(排水性舗装以外)
J05 塗布厚 |  |  | 01 | 1.5mm（標準）
J06 塗料区分 |  |  | 1 | 白
J07 塗料規格 |  |  | 1 | 溶融式 ｶﾞﾗｽﾋﾞｰｽﾞ含有量 15～18％
J08 プライマー規格 |  |  | 1 | ｱｽﾌｧﾙﾄ舗装
構造物とりこわし工［標単］ |  |  |  |  | 施工歩掛表(DC073005-0114)
無筋構造物、人力施工、無・昼間 |  |  |  |  | 1 | m3 | 当り
名 称 ・ 規 格 | 数 量 | 単位 | 単 価 | 金 額 | 摘 要
構造物とりこわし工[無筋構造物]
人力施工､時間的制約 無､機･労 昼間 | 1 | m3
Q00106010200
合 計 | 1 | m3
単位当り | 1 | m3 | 当り
条 件 名 称 |  |  | 入 力 値 | 条 件 値
J01 規格・仕様 |  |  | 1 | 無筋構造物
J02 作業区分 |  |  | 2 | 人力施工
J03 時間的制約・作業時間帯 |  |  | 1 | 無・昼間
無筋コンクリート塊運搬費 |  |  |  |  | 施工歩掛表(DW010030-0115)
3.2 km、バックホウ 0.28m3、ダンプトラック 4ｔ積、路面良好、ＤＩＤ率区間有り |  |  |  |  | 10 | m3 | 当り
名 称 ・ 規 格 | 数 量 | 単位 | 単 価 | 金 額 | 摘 要
ダンプトラック運転費
普通 ディーゼル 4ｔ、タイヤ損耗費(良好) | 0.78 | 日
施工歩掛表(KW030200-0096)
合 計 | 10 | m3
単位当り | 1 | m3 | 当り
条 件 名 称 |  |  | 入 力 値 | 条 件 値
J01 処理種別 |  |  | 3 | 無筋コンクリート塊運搬費
J02 積込機種 |  |  | 3 | バックホウ 0.28m3
J03 運搬機種 |  |  | 2 | ダンプトラック 4ｔ積
J04 運搬距離明細出力区分 |  |  | 2 | 明示しない
J06 運搬距離（km） |  |  | 3.2 | 3.2 km
J07 タイヤ損耗費計上区分 |  |  | 1 | 路面良好
J08 運搬状況区分 |  |  | 2 | ＤＩＤ率区間有り
モルタル金ゴテ仕上げ |  |  |  |  | 施工歩掛表(DC102815-0116)
床、高炉 |  |  |  |  | 1 | m2 | 当り
名 称 ・ 規 格 | 数 量 | 単位 | 単 価 | 金 額 | 摘 要
左官
| 0.048 | 人
RW1035
普通作業員
| 0.006 | 人
RW1002
モルタル練(施工ﾊﾟｯｹｰｼﾞ)
高炉、全ての費用 | 0.02 | m3
施工P単価表(CB240060-0015)
合 計 | 1 | m2
単位当り | 1 | m2 | 当り
条 件 名 称 |  |  | 入 力 値 | 条 件 値
J01 施工箇所 |  |  | 1 | 床
J02 セメント種類 |  |  | 2 | 高炉
ポリエチレン管継手工 |  |  |  |  | 施工歩掛表(DW000510-0117)
径50mm、融着継手としない |  |  |  |  | 1 | 口 | 当り
名 称 ・ 規 格 | 数 量 | 単位 | 単 価 | 金 額 | 摘 要
特殊作業員
[1]
| 0.04 | 人
RW1001
普通作業員
[1]
| 0.04 | 人
RW1002
諸雑費
Σ[1] * 0.010 | 1 | 式
X981036
合 計 | 1 | 口
単位当り | 1 | 口 | 当り
条 件 名 称 |  |  | 入 力 値 | 条 件 値
J01 呼び径 |  |  | 6 | 径50mm
J02 継手区分 |  |  | 1 | 融着継手としない
ポリエチレン管切断工 |  |  |  |  | 施工歩掛表(DW000760-0118)
径50mm |  |  |  |  | 1 | 口 | 当り
名 称 ・ 規 格 | 数 量 | 単位 | 単 価 | 金 額 | 摘 要
特殊作業員
[1]
| 0.01 | 人
RW1001
普通作業員
[1]
| 0.01 | 人
RW1002
諸雑費
Σ[1] * 0.010 | 1 | 式
X981036
合 計 | 1 | 口
単位当り | 1 | 口 | 当り
条 件 名 称 |  |  | 入 力 値 | 条 件 値
J01 呼び径 |  |  | 6 | 径50mm
J02 切断・撤去区分 |  |  | 1 | ポリエチレン管切断工
サドル分水栓建込み工 |  |  |  |  | 施工歩掛表(DW010205-0119)
本管呼び径 100mm、給水管呼び径 50mm、ビニル管 |  |  |  |  | 1 | 箇所 | 当り
名 称 ・ 規 格 | 数 量 | 単位 | 単 価 | 金 額 | 摘 要
特殊作業員
[1]
| 0.11 | 人
RW1001
普通作業員
[1]
| 0.11 | 人
RW1002
諸雑費
Σ[1] * 0.010 | 1 | 式
X981036
合 計 | 1 | 箇所
単位当り | 1 | 箇所 | 当り
条 件 名 称 |  |  | 入 力 値 | 条 件 値
J01 本管種別 |  |  | 2 | ビニル管
J02 本管呼び径 |  |  | 4 | 本管呼び径 100mm
J03 呼び径 |  |  | 6 | 給水管呼び径 50mm
ﾎﾟﾘｴﾁﾚﾝ管据付工 |  |  |  |  | 施工歩掛表(DW000505-0120)
径40mm |  |  |  |  | 10 | ｍ | 当り
名 称 ・ 規 格 | 数 量 | 単位 | 単 価 | 金 額 | 摘 要
特殊作業員
| 0.08 | 人
RW1001
普通作業員
| 0.14 | 人
RW1002
合 計 | 10 | ｍ
単位当り | 1 | ｍ | 当り
条 件 名 称 |  |  | 入 力 値 | 条 件 値
J01 呼び径 |  |  | 5 | 径40mm
J02 据付・撤去区分 |  |  | 1 | ﾎﾟﾘｴﾁﾚﾝ管据付工
ポリエチレン管切断工 |  |  |  |  | 施工歩掛表(DW000760-0121)
径40mm |  |  |  |  | 1 | 口 | 当り
名 称 ・ 規 格 | 数 量 | 単位 | 単 価 | 金 額 | 摘 要
特殊作業員
[1]
| 0.01 | 人
RW1001
普通作業員
[1]
| 0.01 | 人
RW1002
諸雑費
Σ[1] * 0.010 | 1 | 式
X981036
合 計 | 1 | 口
単位当り | 1 | 口 | 当り
条 件 名 称 |  |  | 入 力 値 | 条 件 値
J01 呼び径 |  |  | 5 | 径40mm
J02 切断・撤去区分 |  |  | 1 | ポリエチレン管切断工
簡易土留建込み工 |  |  |  |  | 施工歩掛表(DG000305-0122)
掘削深さ1.5～2.0ｍ以下 |  |  |  |  | 10 | ｍ | 当り
名 称 ・ 規 格 | 数 量 | 単位 | 単 価 | 金 額 | 摘 要
土木一般世話役
[1]
| 0.2 | 人
RW1025
特殊作業員
[1]
| 0.2 | 人
RW1001
普通作業員
[1]
| 0.4 | 人
RW1002
バックホウ運転費
油圧･ｸﾛｰﾗ 0.28m3、排出ガス対策型（2次）、岩石以外の土砂等 | 1.1 | 時間
施工歩掛表(KG000100-0123)
合 計 | 10 | ｍ
単位当り | 1 | ｍ | 当り
条 件 名 称 |  |  | 入 力 値 | 条 件 値
J03 掘削深さ |  |  | 2 | 掘削深さ1.5～2.0ｍ以下
バックホウ運転費 |  |  |  |  | 施工歩掛表(KG000100-0123)
油圧･ｸﾛｰﾗ 0.28m3、排出ガス対策型（2次）、岩石以外の土砂等 |  |  |  |  | 1 | 時間 | 当り
名 称 ・ 規 格 | 数 量 | 単位 | 単 価 | 金 額 | 摘 要
運転手（特殊）
| 0.17 | 人
RW1014
軽油
小型ローリー | 5.9 | ﾘｯﾄﾙ
ZC19020000
バックホウ機械損料
クローラ型 0.28m3、標準値を使用する、排出ガス対策型（2次） | 1 | 時間
施工歩掛表(KG900100-0124)
合 計 | 1 | 時間
単位当り | 1 | 時間 | 当り
条 件 名 称 |  |  | 入 力 値 | 条 件 値
J01 規格 |  |  | 6 | 油圧･ｸﾛｰﾗ 0.28m3
J02 取扱土質 |  |  | 1 | 岩石以外の土砂等
J03 機種 |  |  | 2 | 排出ガス対策型（2次）
バックホウ機械損料 |  |  |  |  | 施工歩掛表(KG900100-0124)
クローラ型 0.28m3、標準値を使用する、排出ガス対策型（2次） |  |  |  |  | 1 | 時間 | 当り
名 称 ・ 規 格 | 数 量 | 単位 | 単 価 | 金 額 | 摘 要
バックホウ機械損料[13欄]
排出ガス対策型(2次) クローラ型 0.28m3 | 1 | 時間
MC019315
合 計 | 1 | 時間
単位当り | 1 | 時間 | 当り
条 件 名 称 |  |  | 入 力 値 | 条 件 値
J01 規格 （ ）は平積み |  |  | 6 | クローラ型 0.28m3
J02 岩石補正区分 |  |  | 1 | 損料割増なし
J03 運転日当り運転時間 |  |  | 1 | 標準値を使用する
J05 機種 |  |  | 2 | 排出ガス対策型（2次）
簡易土留引抜き工 |  |  |  |  | 施工歩掛表(DG000310-0125)
掘削深さ1.5～2.0ｍ以下 |  |  |  |  | 10 | ｍ | 当り
名 称 ・ 規 格 | 数 量 | 単位 | 単 価 | 金 額 | 摘 要
土木一般世話役
[1]
| 0.12 | 人
RW1025
特殊作業員
[1]
| 0.12 | 人
RW1001
普通作業員
[1]
| 0.23 | 人
RW1002
トラッククレーン賃料長期割引
騒対無/排対無/油圧伸縮 4.9t吊 オペレーター付 | 0.12 | 日
ZC58720049
合 計 | 10 | ｍ
単位当り | 1 | ｍ | 当り
条 件 名 称 |  |  | 入 力 値 | 条 件 値
J02 掘削深さ |  |  | 2 | 掘削深さ1.5～2.0ｍ以下
仮設材等運搬費 （往復） |  |  |  |  | 施工歩掛表(WB010020-0126)
運搬重量= 1 ｔ、12m以内、片道運搬距離= 1.0 km、冬期割増なし（補正なし）、深夜・早朝割増なし（補正なし）、無 |  |  |  |  | 1 | 式 | 当り
名 称 ・ 規 格 | 数 量 | 単位 | 単 価 | 金 額 | 摘 要
運搬費
| 1 | 式
ZNJ00560
合 計 | 1 | 式
単位当り | 1 | 式 | 当り
条 件 名 称 |  |  | 入 力 値 | 条 件 値
J01 仮設材運搬費 |  |  | 2 | 仮設材等運搬費 （往復）
J02 運搬重量明細出力区分 |  |  | 02 | 表示しない
J04 運搬重量（ｔ） |  |  | 1 | 運搬重量= 1 ｔ
J05 貨物の種類 |  |  | 01 | 12m以内
J06 片道運搬距離（km） |  |  | 1.0 | 片道運搬距離= 1.0 km
J07 冬期割増（Ｆ１） |  |  | 01 | 冬期割増なし（補正なし）
J08 深夜・早朝割増（Ｆ２） |  |  | 01 | 深夜・早朝割増なし（補正なし）
J09 その他諸料金の有無 |  |  | 2 | 無
仮設材等積込み取卸し |  |  |  |  | 施工歩掛表(WB010030-0127)
積込み取卸し（往復分） |  |  |  |  | 1 | 式 | 当り
名 称 ・ 規 格 | 数 量 | 単位 | 単 価 | 金 額 | 摘 要
積込み取卸し(片道/往復）
積込み取卸し（往復分） | 1 | ｔ
施工歩掛表(WB010040-0128)
合 計 | 1 | 式
単位当り | 1 | 式 | 当り
条 件 名 称 |  |  | 入 力 値 | 条 件 値
J01 重量明細出力区分 |  |  | 2 | 表示しない
J04 作業区分 |  |  | 02 | 積込み取卸し（往復分）
積込み取卸し(片道/往復） |  |  |  |  | 施工歩掛表(WB010040-0128)
積込み取卸し（往復分） |  |  |  |  | 1 | ｔ | 当り
名 称 ・ 規 格 | 数 量 | 単位 | 単 価 | 金 額 | 摘 要
積込みのみ
| 1 | ｔ.
ZC39889010
取卸しのみ
| 1 | ｔ.
ZC39889020
積込みのみ
| 1 | ｔ.
ZC39889010
取卸しのみ
| 1 | ｔ.
ZC39889020
合 計 | 1 | ｔ
単位当り | 1 | ｔ | 当り
条 件 名 称 |  |  | 入 力 値 | 条 件 値
J01 重量明細出力区分 |  |  | 2 | 表示しない
J04 作業区分 |  |  | 2 | 積込み取卸し（往復分）
通水試験工 |  |  |  |  | 施工歩掛表(DW001405-0129)
[5 empty] | 1 | 日 | 当り
名 称 ・ 規 格 | 数 量 | 単位 | 単 価 | 金 額 | 摘 要
特殊作業員
[1,2]
| 3 | 人
RW1001
普通作業員
[1,2]
| 3 | 人
RW1002
諸雑費
Σ[2] * 0.200 | 1 | 式
X981036
合 計 | 1 | 日
単位当り | 1 | 日 | 当り
条 件 名 称 |  |  | 入 力 値 | 条 件 値
J01 名称 |  |  | 2 | 既設管と連絡して給水車が不要

## 単価表（未登録代価）
仕切弁筐(浅埋)設置工 |  |  |  |  | 単価表(SJ0100)
Φ50～400 |  |  |  |  | 1 | 箇所 | 当り
名 称 ・ 規 格 | 数 量 | 単位 | 単 価 | 金 額 | 摘 要
鉄蓋設置工
円形、１号 250mm、設置 | 1 | 個
施工歩掛表(DW000845-0011)
ﾚｼﾞﾝｺﾝｸﾘｰﾄ製ﾎﾞｯｸｽ設置工（円形）
１号 上部壁 内寸250mm、高さ150mm、設置 | 1 | 個
施工歩掛表(DW000850-0012)
ﾚｼﾞﾝｺﾝｸﾘｰﾄ製ﾎﾞｯｸｽ設置工（円形）
１号 下部壁 内寸250mm、高さ300mm、設置 | 1 | 個
施工歩掛表(DW000850-0013)
合 計 | 1 | 箇所
単位当り | 1 | 箇所 | 当り
仕切弁筐(浅埋)撤去工 |  |  |  |  | 単価表(SJ0110)
Φ50～400 |  |  |  |  | 1 | 箇所 | 当り
名 称 ・ 規 格 | 数 量 | 単位 | 単 価 | 金 額 | 摘 要
鉄蓋設置工
円形、１号 250mm、撤去 | 1 | 個
施工歩掛表(DW000845-0014)
ﾚｼﾞﾝｺﾝｸﾘｰﾄ製ﾎﾞｯｸｽ設置工（円形）
１号 上部壁 内寸250mm、高さ150mm、撤去 | 1 | 個
施工歩掛表(DW000850-0015)
ﾚｼﾞﾝｺﾝｸﾘｰﾄ製ﾎﾞｯｸｽ設置工（円形）
１号 下部壁 内寸250mm、高さ300mm、撤去 | 1 | 個
施工歩掛表(DW000850-0016)
合 計 | 1 | 箇所
単位当り | 1 | 箇所 | 当り
埋設標識シート設置工 |  |  |  |  | 単価表(SJ3020)
[5 empty] | 100 | ｍ | 当り
名 称 ・ 規 格 | 数 量 | 単位 | 単 価 | 金 額 | 摘 要
管明示シート工
| 100 | ｍ
施工歩掛表(DW000285-0018)
埋設標識シート
| 100 | ｍ
TJA6890
合 計 | 100 | ｍ
単位当り | 1 | ｍ | 当り
管明示テープ工 φ200 |  |  |  |  | 単価表(SJ3025)
DIP管 |  |  |  |  | 100 | ｍ | 当り
名 称 ・ 規 格 | 数 量 | 単位 | 単 価 | 金 額 | 摘 要
管明示テープ工
径 200*5000 | 100 | ｍ
施工歩掛表(DW000280-0019)
表示テープ
| 100 | ｍ
TJA6860
合 計 | 100 | ｍ
単位当り | 1 | ｍ | 当り
ロケーティングワイヤー設置工 |  |  |  |  | 単価表(SJ3010)
[5 empty] | 100 | ｍ | 当り
名 称 ・ 規 格 | 数 量 | 単位 | 単 価 | 金 額 | 摘 要
ロケーティングワイヤー
| 110 | ｍ
TJA6850
普通作業員
| 0.11 | 人
RW1002
合 計 | 100 | ｍ
単位当り | 1 | ｍ | 当り
メカ取外し工 |  |  |  |  | 単価表(SJ3130)
φ100 |  |  |  |  | 1 | 箇所 | 当り
名 称 ・ 規 格 | 数 量 | 単位 | 単 価 | 金 額 | 摘 要
ポリエチレン管継手工
径100mm、メカニカル継手をする | 0.6 | 口
施工歩掛表(DW000510-0024)
合 計 | 1 | 箇所
単位当り | 1 | 箇所 | 当り
管明示テープ工 φ100 |  |  |  |  | 単価表(SJ3030)
ポリエチレン管 |  |  |  |  | 100 | ｍ | 当り
名 称 ・ 規 格 | 数 量 | 単位 | 単 価 | 金 額 | 摘 要
管明示テープ工（ポリエチレン管）
φ100 | 100 | ｍ
施工歩掛表(DW000515-0025)
表示テープ
| 100 | ｍ
TJA6860
合 計 | 100 | ｍ
単位当り | 1 | ｍ | 当り
管明示テープ工 φ75 |  |  |  |  | 単価表(SJ3027)
DIP管 |  |  |  |  | 100 | ｍ | 当り
名 称 ・ 規 格 | 数 量 | 単位 | 単 価 | 金 額 | 摘 要
管明示テープ工
径 75*4000 | 100 | ｍ
施工歩掛表(DW000280-0035)
表示テープ
| 100 | ｍ
TJA6860
合 計 | 100 | ｍ
単位当り | 1 | ｍ | 当り
管明示テープ工 φ75 |  |  |  |  | 単価表(SJ3040)
ポリエチレン管 |  |  |  |  | 100 | ｍ | 当り
名 称 ・ 規 格 | 数 量 | 単位 | 単 価 | 金 額 | 摘 要
管明示テープ工（ポリエチレン管）
φ75 | 100 | ｍ
施工歩掛表(DW000515-0043)
表示テープ
| 100 | ｍ
TJA6860
合 計 | 100 | ｍ
単位当り | 1 | ｍ | 当り
管明示テープ工 φ50 |  |  |  |  | 単価表(SJ3050)
ポリエチレン管 |  |  |  |  | 100 | ｍ | 当り
名 称 ・ 規 格 | 数 量 | 単位 | 単 価 | 金 額 | 摘 要
管明示テープ工（ポリエチレン管）
φ50 | 100 | ｍ
施工歩掛表(DW000515-0044)
表示テープ
| 100 | ｍ
TJA6860
合 計 | 100 | ｍ
単位当り | 1 | ｍ | 当り
管明示テープ工 φ100 |  |  |  |  | 単価表(SJ3055)
塩ビ管 |  |  |  |  | 100 | ｍ | 当り
名 称 ・ 規 格 | 数 量 | 単位 | 単 価 | 金 額 | 摘 要
管明示テープ工（硬質塩化ビニル管）
φ100 × 4000 | 100 | ｍ
施工歩掛表(DW000425-0047)
表示テープ
| 100 | ｍ
TJA6860
合 計 | 100 | ｍ
単位当り | 1 | ｍ | 当り
排泥工① |  |  |  |  | 単価表(SJ4010)
材工共 |  |  |  |  | 1 | 箇所 | 当り
名 称 ・ 規 格 | 数 量 | 単位 | 単 価 | 金 額 | 摘 要
SGP-PB 直管
80A L=4.0 | 1 | 本
TJA4020
水道用ｿﾌﾄｼｰﾙ仕切弁 FCD製 内面粉体塗装 2種 7.5K 内ねじ
75mm | 1 | 個
ZW10480075
仕切弁筐
浅埋 φ50～400用 | 1 | 個
TJA3340
LSP型ﾌﾗﾝｼﾞ継手材
φ75 | 1 | 組
TJ0020
ﾌﾗﾝｼﾞ継手材
φ75以下 ボルトナット、パッキン | 1 | 組
単価表(SJ3120)
合ﾌﾗﾝｼﾞ
φ75 | 1 | 個
TJA4250
SGP-PB 継手
80A×90° ｴﾙﾎﾞ | 6 | 個
TJA4080
鋼管据付工（人力）
径80mm | 3.1 | ｍ
施工歩掛表(DW000305-0049)
排泥工① |  |  |  |  | 単価表(SJ4010)
材工共 |  |  |  |  | 1 | 箇所 | 当り
名 称 ・ 規 格 | 数 量 | 単位 | 単 価 | 金 額 | 摘 要
小口径鋼管切断工(人力)
径80mm | 6 | 箇所
施工歩掛表(DW000310-0050)
小口径鋼管ねじ切り工(人力)
径80mm | 12 | 箇所
施工歩掛表(DW000315-0051)
小口径鋼管ねじ込み接合工(人力)
径80mm | 12 | 口
施工歩掛表(DW000320-0052)
フランジ継手工
径75(80)mm、JWWA 7.5K（0.74MPa） | 2 | 口
施工歩掛表(DW000230-0053)
仕切弁設置工（縦・横型）（人力）
径75mm | 1 | 基
施工歩掛表(DW000815-0048)
仕切弁筐(浅埋)設置工
Φ50～400 | 1 | 箇所
単価表(SJ0100)
埋設標識シート設置工
| 2.3 | ｍ
単価表(SJ3020)
管明示テープ工 80A以下
鋼管 | 3.1 | ｍ
単価表(SJ3070)
排泥工① |  |  |  |  | 単価表(SJ4010)
材工共 |  |  |  |  | 1 | 箇所 | 当り
名 称 ・ 規 格 | 数 量 | 単位 | 単 価 | 金 額 | 摘 要
ロケーティングワイヤー設置工
| 3.1 | ｍ
単価表(SJ3010)
防蝕テープ工 80A
| 3.1 | ｍ
単価表(SJ3090)
合 計 | 1 | 箇所
単位当り | 1 | 箇所 | 当り
ﾌﾗﾝｼﾞ継手材 |  |  |  |  | 単価表(SJ3120)
φ75以下 ボルトナット、パッキン |  |  |  |  | 1 | 組 | 当り
名 称 ・ 規 格 | 数 量 | 単位 | 単 価 | 金 額 | 摘 要
ﾌﾗﾝｼﾞﾊﾟｯｷﾝ
φ75以下 | 1 | 個
TJA4270
ﾌﾗﾝｼﾞB,N
φ100～50 | 1 | 個
TJA4280
合 計 | 1 | 組
単位当り | 1 | 組 | 当り
管明示テープ工 80A以下 |  |  |  |  | 単価表(SJ3070)
鋼管 |  |  |  |  | 100 | ｍ | 当り
名 称 ・ 規 格 | 数 量 | 単位 | 単 価 | 金 額 | 摘 要
管明示テープ工
径 75*4000 | 100 | ｍ
施工歩掛表(DW000280-0035)
表示テープ
| 100 | ｍ
TJA6860
合 計 | 100 | ｍ
単位当り | 1 | ｍ | 当り
防蝕テープ工 80A |  |  |  |  | 単価表(SJ3090)
[5 empty] | 100 | ｍ | 当り
名 称 ・ 規 格 | 数 量 | 単位 | 単 価 | 金 額 | 摘 要
普通作業員
| 2.26 | 人
RW1002
防蝕テープ
幅75mm | 902 | ｍ
TJA6880
合 計 | 100 | ｍ
単位当り | 1 | ｍ | 当り
排泥工② |  |  |  |  | 単価表(SJ4020)
材工共 |  |  |  |  | 1 | 箇所 | 当り
名 称 ・ 規 格 | 数 量 | 単位 | 単 価 | 金 額 | 摘 要
SGP-PB 直管
50A L=4.0 | 1 | 本
TJA4030
水道用ｿﾌﾄｼｰﾙ仕切弁 FCD製 内面粉体塗装 2種 7.5K 内ねじ
50mm | 1 | 個
ZW10480050
仕切弁筐
浅埋 φ50～400用 | 1 | 個
TJA3340
LSP型ﾌﾗﾝｼﾞ継手材
φ50 | 1 | 組
TJ0025
ﾌﾗﾝｼﾞ継手材
φ75以下 ボルトナット、パッキン | 1 | 組
単価表(SJ3120)
合ﾌﾗﾝｼﾞ
φ50 | 1 | 個
TJA4245
SGP-PB 継手
50A×90° ｴﾙﾎﾞ | 4 | 個
TJA4090
鋼管据付工（人力）
径50mm | 1.8 | ｍ
施工歩掛表(DW000305-0054)
排泥工② |  |  |  |  | 単価表(SJ4020)
材工共 |  |  |  |  | 1 | 箇所 | 当り
名 称 ・ 規 格 | 数 量 | 単位 | 単 価 | 金 額 | 摘 要
小口径鋼管切断工(人力)
径50mm | 4 | 箇所
施工歩掛表(DW000310-0055)
小口径鋼管ねじ切り工(人力)
径50mm | 8 | 箇所
施工歩掛表(DW000315-0056)
小口径鋼管ねじ込み接合工(人力)
径50mm | 8 | 口
施工歩掛表(DW000320-0057)
フランジ継手工
径65mm以下、JWWA 7.5K（0.74MPa） | 2 | 口
施工歩掛表(DW000230-0058)
仕切弁設置工（縦・横型）（人力）
径50mm | 1 | 基
施工歩掛表(DW000815-0059)
仕切弁筐(浅埋)設置工
Φ50～400 | 1 | 箇所
単価表(SJ0100)
埋設標識シート設置工
| 1.4 | ｍ
単価表(SJ3020)
管明示テープ工 80A以下
鋼管 | 1.8 | ｍ
単価表(SJ3070)
排泥工② |  |  |  |  | 単価表(SJ4020)
材工共 |  |  |  |  | 1 | 箇所 | 当り
名 称 ・ 規 格 | 数 量 | 単位 | 単 価 | 金 額 | 摘 要
ロケーティングワイヤー設置工
| 1.8 | ｍ
単価表(SJ3010)
防蝕テープ工 50A
| 1.8 | ｍ
単価表(SJ3100)
合 計 | 1 | 箇所
単位当り | 1 | 箇所 | 当り
防蝕テープ工 50A |  |  |  |  | 単価表(SJ3100)
[5 empty] | 100 | ｍ | 当り
名 称 ・ 規 格 | 数 量 | 単位 | 単 価 | 金 額 | 摘 要
普通作業員
| 1.54 | 人
RW1002
防蝕テープ
幅75mm | 616 | ｍ
TJA6880
合 計 | 100 | ｍ
単位当り | 1 | ｍ | 当り
排泥工③ |  |  |  |  | 単価表(SJ4030)
材工共 |  |  |  |  | 1 | 箇所 | 当り
名 称 ・ 規 格 | 数 量 | 単位 | 単 価 | 金 額 | 摘 要
水道用ｿﾌﾄｼｰﾙ仕切弁 FCD製 内面粉体塗装 2種 7.5K 内ねじ
75mm | 1 | 個
ZW10480075
仕切弁筐
浅埋 φ50～400用 | 1 | 個
TJA3340
LSP型ﾌﾗﾝｼﾞ継手材
φ75 | 1 | 組
TJ0020
ﾌﾗﾝｼﾞ継手材
φ75以下 ボルトナット、パッキン | 1 | 組
単価表(SJ3120)
径違い合ﾌﾗﾝｼﾞ
φ75×50 | 1 | 個
TJA4255
SGP-PB 継手
50A×90° ｴﾙﾎﾞ | 4 | 個
TJA4090
鋼管据付工（人力）
径50mm | 1.2 | ｍ
施工歩掛表(DW000305-0054)
小口径鋼管切断工(人力)
径50mm | 4 | 箇所
施工歩掛表(DW000310-0055)
排泥工③ |  |  |  |  | 単価表(SJ4030)
材工共 |  |  |  |  | 1 | 箇所 | 当り
名 称 ・ 規 格 | 数 量 | 単位 | 単 価 | 金 額 | 摘 要
小口径鋼管ねじ切り工(人力)
径50mm | 8 | 箇所
施工歩掛表(DW000315-0056)
小口径鋼管ねじ込み接合工(人力)
径50mm | 8 | 口
施工歩掛表(DW000320-0057)
フランジ継手工
径75(80)mm、JWWA 7.5K（0.74MPa） | 2 | 口
施工歩掛表(DW000230-0053)
仕切弁設置工（縦・横型）（人力）
径75mm | 1 | 基
施工歩掛表(DW000815-0048)
仕切弁筐(浅埋)設置工
Φ50～400 | 1 | 箇所
単価表(SJ0100)
埋設標識シート設置工
| 0.8 | ｍ
単価表(SJ3020)
管明示テープ工 80A以下
鋼管 | 1.2 | ｍ
単価表(SJ3070)
ロケーティングワイヤー設置工
| 1.2 | ｍ
単価表(SJ3010)
排泥工③ |  |  |  |  | 単価表(SJ4030)
材工共 |  |  |  |  | 1 | 箇所 | 当り
名 称 ・ 規 格 | 数 量 | 単位 | 単 価 | 金 額 | 摘 要
防蝕テープ工 50A
| 1.2 | ｍ
単価表(SJ3100)
合 計 | 1 | 箇所
単位当り | 1 | 箇所 | 当り
給水工 材料費 |  |  |  |  | 単価表(SJ4040)
[5 empty] | 1 | 箇所 | 当り
名 称 ・ 規 格 | 数 量 | 単位 | 単 価 | 金 額 | 摘 要
ｻﾄﾞﾙ分水栓
φ200×40 DIP | 1 | 個
TJA5010
ｻﾄﾞﾙ分水栓
φ200×25 DIP | 2 | 個
TJA5020
ｻﾄﾞﾙ分水栓
φ200×20 DIP | 2 | 個
TJA5030
ｻﾄﾞﾙ分水栓
φ75×13 HPPE | 14 | 個
TJA5140
SGP-PB 直管
40A L=4.0 | 1 | 本
TJA4035
水道用ﾎﾟﾘｴﾁﾚﾝ管軟質（1種二層管）
φ25 | 5 | ｍ
ZW10610025
水道用ﾎﾟﾘｴﾁﾚﾝ管軟質（1種二層管）
φ20 | 2.5 | ｍ
ZW10610020
水道用ﾎﾟﾘｴﾁﾚﾝ管軟質（1種二層管）
φ13 | 53.5 | ｍ
ZW10610013
給水工 材料費 |  |  |  |  | 単価表(SJ4040)
[5 empty] | 1 | 箇所 | 当り
名 称 ・ 規 格 | 数 量 | 単位 | 単 価 | 金 額 | 摘 要
SKX分止水栓ソケット
φ40 GP用 | 1 | 個
TJ0110
PEP継手
φ25 直結ｿｹｯﾄ | 2 | 個
TJA5200
PEP継手
φ20 直結ｿｹｯﾄ | 1 | 個
TJA5210
PEP継手
φ20×13 直結ｿｹｯﾄ（異径） | 1 | 個
TJA5230
PEP継手
φ13 直結ｿｹｯﾄ | 14 | 個
TJA5220
PEP継手
φ25 ﾛﾝｸﾞｴﾙﾎﾞ | 2 | 個
TJA5340
PEP継手
φ20 ﾛﾝｸﾞｴﾙﾎﾞ | 1 | 個
TJA5350
PEP継手
φ13 ﾛﾝｸﾞｴﾙﾎﾞ | 15 | 個
TJA5360
給水工 材料費 |  |  |  |  | 単価表(SJ4040)
[5 empty] | 1 | 箇所 | 当り
名 称 ・ 規 格 | 数 量 | 単位 | 単 価 | 金 額 | 摘 要
耐震コア
φ25 | 4 | 個
TJA5570
耐震コア
φ20 | 2 | 個
TJA5580
耐震コア
φ13 | 30 | 個
TJA5590
SGP-PB 継手
40A×90° ｴﾙﾎﾞ | 3 | 個
TJA4095
SGP-PB 継手
40A ｿｹｯﾄ | 1 | 個
TJA4215
GPシモク
φ40 | 1 | 個
TJA5380
伸縮止水栓W弁
φ40 | 1 | 個
TJA5430
伸縮止水栓W弁
φ25 | 2 | 個
TJA5440
給水工 材料費 |  |  |  |  | 単価表(SJ4040)
[5 empty] | 1 | 箇所 | 当り
名 称 ・ 規 格 | 数 量 | 単位 | 単 価 | 金 額 | 摘 要
伸縮止水栓W弁
φ20 | 1 | 個
TJA5450
伸縮止水栓W弁
φ13 | 15 | 個
TJA5460
量水器筐
φ40 | 1 | 個
TJA5520
量水器筐
φ20～25 | 3 | 個
TJA5530
量水器筐
φ13 | 15 | 個
TJA5540
合 計 | 1 | 箇所
単位当り | 1 | 箇所 | 当り
給水工 労務費 |  |  |  |  | 単価表(SJ4050)
[5 empty] | 1 | 箇所 | 当り
名 称 ・ 規 格 | 数 量 | 単位 | 単 価 | 金 額 | 摘 要
サドル分水栓建込み工
本管呼び径 200mm、給水管呼び径 40mm、鋳鉄管 | 1 | 箇所
施工歩掛表(DW010205-0060)
サドル分水栓建込み工
本管呼び径 200mm、給水管呼び径 25mm、鋳鉄管 | 2 | 箇所
施工歩掛表(DW010205-0061)
サドル分水栓建込み工
本管呼び径 200mm、給水管呼び径 20mm、鋳鉄管 | 2 | 箇所
施工歩掛表(DW010205-0062)
サドル分水栓建込み工
本管呼び径 75mm、給水管呼び径 20mm、ポリエチレン管 | 14 | 箇所
施工歩掛表(DW010205-0063)
鋼管据付工（人力）
径40mm | 3.6 | ｍ
施工歩掛表(DW000305-0064)
ﾎﾟﾘｴﾁﾚﾝ管据付工
径25mm | 5 | ｍ
施工歩掛表(DW000505-0065)
ﾎﾟﾘｴﾁﾚﾝ管据付工
径20mm | 2.5 | ｍ
施工歩掛表(DW000505-0066)
ﾎﾟﾘｴﾁﾚﾝ管据付工
径13mm | 53.5 | ｍ
施工歩掛表(DW000505-0067)
給水工 労務費 |  |  |  |  | 単価表(SJ4050)
[5 empty] | 1 | 箇所 | 当り
名 称 ・ 規 格 | 数 量 | 単位 | 単 価 | 金 額 | 摘 要
ポリエチレン管継手工
径40mm、融着継手としない | 1 | 口
施工歩掛表(DW000510-0068)
ポリエチレン管継手工
径25mm、融着継手としない | 4 | 口
施工歩掛表(DW000510-0069)
ポリエチレン管継手工
径20mm、融着継手としない | 2 | 口
施工歩掛表(DW000510-0070)
ポリエチレン管継手工
径13mm、融着継手としない | 30 | 口
施工歩掛表(DW000510-0071)
ポリエチレン管切断工
径25mm | 2 | 口
施工歩掛表(DW000760-0072)
ポリエチレン管切断工
径20mm | 1 | 口
施工歩掛表(DW000760-0073)
ポリエチレン管切断工
径13mm | 15 | 口
施工歩掛表(DW000760-0074)
小口径鋼管切断工(人力)
径40mm | 4 | 箇所
施工歩掛表(DW000310-0075)
給水工 労務費 |  |  |  |  | 単価表(SJ4050)
[5 empty] | 1 | 箇所 | 当り
名 称 ・ 規 格 | 数 量 | 単位 | 単 価 | 金 額 | 摘 要
小口径鋼管ねじ切り工(人力)
径40mm | 7 | 箇所
施工歩掛表(DW000315-0076)
小口径鋼管ねじ込み接合工(人力)
径40mm | 9 | 口
施工歩掛表(DW000320-0077)
小口径鋼管ねじ込み接合工(人力)
径25mm | 2 | 口
施工歩掛表(DW000320-0078)
小口径鋼管ねじ込み接合工(人力)
径20mm | 1 | 口
施工歩掛表(DW000320-0079)
小口径鋼管ねじ込み接合工(人力)
径13mm | 15 | 口
施工歩掛表(DW000320-0080)
止水栓取付工
止水栓のみ、鋼管、呼び径 40mm | 1 | 箇所
施工歩掛表(DW010215-0081)
止水栓取付工
止水栓のみ、ＰＰ、呼び径 25mm | 2 | 箇所
施工歩掛表(DW010215-0082)
止水栓取付工
止水栓のみ、ＰＰ、呼び径 20mm | 1 | 箇所
施工歩掛表(DW010215-0083)
給水工 労務費 |  |  |  |  | 単価表(SJ4050)
[5 empty] | 1 | 箇所 | 当り
名 称 ・ 規 格 | 数 量 | 単位 | 単 価 | 金 額 | 摘 要
止水栓取付工
止水栓のみ、ＰＰ、呼び径 13mm | 15 | 箇所
施工歩掛表(DW010215-0084)
量水器取付工（ねじ込み接合）
筐のみ、呼び径 40mm | 1 | 箇所
施工歩掛表(DW010230-0085)
量水器取付工（ねじ込み接合）
筐のみ、呼び径 25mm | 2 | 箇所
施工歩掛表(DW010230-0086)
量水器取付工（ねじ込み接合）
筐のみ、呼び径 20mm | 1 | 箇所
施工歩掛表(DW010230-0087)
量水器取付工（ねじ込み接合）
筐のみ、呼び径 13mm | 15 | 箇所
施工歩掛表(DW010230-0088)
防蝕テープ工 40A
| 3.6 | ｍ
単価表(SJ3110)
埋設標識シート設置工
| 64.6 | ｍ
単価表(SJ3020)
合 計 | 1 | 箇所
給水工 労務費 |  |  |  |  | 単価表(SJ4050)
[5 empty] | 1 | 箇所 | 当り
名 称 ・ 規 格 | 数 量 | 単位 | 単 価 | 金 額 | 摘 要
単位当り | 1 | 箇所 | 当り
防蝕テープ工 40A |  |  |  |  | 単価表(SJ3110)
[5 empty] | 100 | ｍ | 当り
名 称 ・ 規 格 | 数 量 | 単位 | 単 価 | 金 額 | 摘 要
普通作業員
| 1.24 | 人
RW1002
防蝕テープ
幅75mm | 495 | ｍ
TJA6880
合 計 | 100 | ｍ
単位当り | 1 | ｍ | 当り
仮設工 |  |  |  |  | 単価表(SJ5010)
φ80-50 レンタル管 |  |  |  |  | 1 | 箇所 | 当り
名 称 ・ 規 格 | 数 量 | 単位 | 単 価 | 金 額 | 摘 要
REPCS-G型 直管
80A L=2m 90日 | 5 | 本
TJA6670
REPCS-G型 ﾚｼﾞｭｰｻ
80A 90日 | 1 | 個
TJA6790
REPCS-G型 ﾌﾚｷ管
80A L=1.0m 90日 | 1 | 本
TJA6730
REPCS-G型 ﾁｰｽﾞ
80A 90日 | 1 | 個
TJA6750
REPCS-G型 ｴﾙﾎﾞ
80A 90日 | 1 | 個
TJA6740
REPCS-G型 接続短管
80A U×G、S×G以外 90日 | 2 | 本
TJA6800
REPCS-G型 接続短管
50A U×G、S×G以外 90日 | 3 | 本
TJA6805
ステンレス鋼管布設・撤去工（レンタル管）
80A | 11.9 | ｍ
単価表(SJ1050)
仮設工 |  |  |  |  | 単価表(SJ5010)
φ80-50 レンタル管 |  |  |  |  | 1 | 箇所 | 当り
名 称 ・ 規 格 | 数 量 | 単位 | 単 価 | 金 額 | 摘 要
ステンレス鋼管布設・撤去工（レンタル管）
50A | 0.5 | ｍ
単価表(SJ1040)
グロージョイント継手・取外し工（レンタル管）
80A | 10 | 口
単価表(SJ1100)
グロージョイント継手・取外し工（レンタル管）
50A | 3 | 口
単価表(SJ1090)
小口径鋼管ねじ込み接合工(人力)
径80mm | 1 | 口
施工歩掛表(DW000320-0052)
合 計 | 1 | 箇所
単位当り | 1 | 箇所 | 当り
ステンレス鋼管布設・撤去工（レンタル管） |  |  |  |  | 単価表(SJ1050)
80A |  |  |  |  | 10 | ｍ | 当り
名 称 ・ 規 格 | 数 量 | 単位 | 単 価 | 金 額 | 摘 要
配管工
| 0.162 | 人
RW1036
普通作業員
| 0.18 | 人
RW1002
合 計 | 10 | ｍ
単位当り | 1 | ｍ | 当り
ステンレス鋼管布設・撤去工（レンタル管） |  |  |  |  | 単価表(SJ1040)
50A |  |  |  |  | 10 | ｍ | 当り
名 称 ・ 規 格 | 数 量 | 単位 | 単 価 | 金 額 | 摘 要
配管工
| 0.126 | 人
RW1036
普通作業員
| 0.126 | 人
RW1002
合 計 | 10 | ｍ
単位当り | 1 | ｍ | 当り
グロージョイント継手・取外し工（レンタル管） |  |  |  |  | 単価表(SJ1100)
80A |  |  |  |  | 10 | 口 | 当り
名 称 ・ 規 格 | 数 量 | 単位 | 単 価 | 金 額 | 摘 要
配管工
| 0.198 | 人
RW1036
普通作業員
| 0.198 | 人
RW1002
合 計 | 10 | 口
単位当り | 1 | 口 | 当り
グロージョイント継手・取外し工（レンタル管） |  |  |  |  | 単価表(SJ1090)
50A |  |  |  |  | 10 | 口 | 当り
名 称 ・ 規 格 | 数 量 | 単位 | 単 価 | 金 額 | 摘 要
配管工
| 0.072 | 人
RW1036
普通作業員
| 0.072 | 人
RW1002
合 計 | 10 | 口
単位当り | 1 | 口 | 当り
仮設工（撤去含む） |  |  |  |  | 単価表(SJ5020)
φ50～40 PEP 3回転 |  |  |  |  | 1 | 箇所 | 当り
名 称 ・ 規 格 | 数 量 | 単位 | 単 価 | 金 額 | 摘 要
仮設工① 材料費
φ50 3回転 | 1 | 箇所
単価表(SJ5040)
仮設工① 労務費
φ50 | 1 | 箇所
単価表(SJ5050)
仮設工② 材料費
φ50 3回転 | 1 | 箇所
単価表(SJ5060)
仮設工② 労務費
φ50 | 1 | 箇所
単価表(SJ5070)
仮設工③ 材料費
φ40 3回転 | 1 | 箇所
単価表(SJ5080)
仮設工③ 労務費
φ40 | 1 | 箇所
単価表(SJ5090)
仮設工④ 材料費
φ40 3回転 | 1 | 箇所
単価表(SJ5100)
仮設工④ 労務費
φ40 | 1 | 箇所
単価表(SJ5110)
仮設工（撤去含む） |  |  |  |  | 単価表(SJ5020)
φ50～40 PEP 3回転 |  |  |  |  | 1 | 箇所 | 当り
名 称 ・ 規 格 | 数 量 | 単位 | 単 価 | 金 額 | 摘 要
仮設撤去工
φ50～40 PEP 3回転 | 1 | 箇所
単価表(SJ5030)
合 計 | 1 | 箇所
単位当り | 1 | 箇所 | 当り
仮設工① 材料費 |  |  |  |  | 単価表(SJ5040)
φ50 3回転 |  |  |  |  | 3 | 箇所 | 当り
名 称 ・ 規 格 | 数 量 | 単位 | 単 価 | 金 額 | 摘 要
水道用ﾎﾟﾘｴﾁﾚﾝ管軟質（1種二層管）
φ50 | 49 | ｍ
ZW10610050
PEP継手
φ50 ﾒﾈｼﾞｿｹｯﾄ | 1 | 個
TJA5290
水道用ﾎﾟﾘｴﾁﾚﾝ管金属継手 90°ｴﾙﾎﾞ
φ50 | 2 | 個
ZW10680050
水道用ﾎﾟﾘｴﾁﾚﾝ管金属継手 径違いﾁ-ｽﾞ
φ50×φ25 | 2 | 個
ZW10675025
水道用ﾎﾟﾘｴﾁﾚﾝ管金属継手 径違いﾁ-ｽﾞ
φ50×φ20 | 1 | 個
ZW10675020
水道用ﾎﾟﾘｴﾁﾚﾝ管金属継手 鋼管用おねじ付ｿｹｯﾄ
φ50 | 1 | 個
ZW10640050
スリースバルブ
φ50 | 1 | 個
TJ0120
合 計 | 3 | 箇所
仮設工① 材料費 |  |  |  |  | 単価表(SJ5040)
φ50 3回転 |  |  |  |  | 3 | 箇所 | 当り
名 称 ・ 規 格 | 数 量 | 単位 | 単 価 | 金 額 | 摘 要
単位当り | 1 | 箇所 | 当り
仮設工① 労務費 |  |  |  |  | 単価表(SJ5050)
φ50 |  |  |  |  | 1 | 箇所 | 当り
名 称 ・ 規 格 | 数 量 | 単位 | 単 価 | 金 額 | 摘 要
ﾎﾟﾘｴﾁﾚﾝ管据付工
径50mm | 49 | ｍ
施工歩掛表(DW000505-0041)
ポリエチレン管継手工
径50mm、融着継手としない | 12 | 口
施工歩掛表(DW000510-0117)
ポリエチレン管切断工
径50mm | 6 | 口
施工歩掛表(DW000760-0118)
小口径鋼管ねじ込み接合工(人力)
径50mm | 2 | 口
施工歩掛表(DW000320-0057)
合 計 | 1 | 箇所
単位当り | 1 | 箇所 | 当り
仮設工② 材料費 |  |  |  |  | 単価表(SJ5060)
φ50 3回転 |  |  |  |  | 3 | 箇所 | 当り
名 称 ・ 規 格 | 数 量 | 単位 | 単 価 | 金 額 | 摘 要
水道用ﾎﾟﾘｴﾁﾚﾝ管軟質（1種二層管）
φ50 | 10.5 | ｍ
ZW10610050
ｻﾄﾞﾙ分水栓
φ100×13 VP | 1 | 個
TJA5040
PEP継手
φ50 直結ｿｹｯﾄ | 1 | 個
TJA5180
水道用ﾎﾟﾘｴﾁﾚﾝ管金属継手 90°ｴﾙﾎﾞ
φ50 | 3 | 個
ZW10680050
水道用ﾎﾟﾘｴﾁﾚﾝ管金属継手 径違いﾁ-ｽﾞ
φ50×φ40 | 1 | 個
ZW10675040
PEP継手
φ50×40 違径ｿｹｯﾄ | 1 | 個
TJA5240
合 計 | 3 | 箇所
単位当り | 1 | 箇所 | 当り
仮設工② 労務費 |  |  |  |  | 単価表(SJ5070)
φ50 |  |  |  |  | 1 | 箇所 | 当り
名 称 ・ 規 格 | 数 量 | 単位 | 単 価 | 金 額 | 摘 要
ﾎﾟﾘｴﾁﾚﾝ管据付工
径50mm | 10.5 | ｍ
施工歩掛表(DW000505-0041)
ポリエチレン管継手工
径50mm、融着継手としない | 10 | 口
施工歩掛表(DW000510-0117)
ポリエチレン管切断工
径50mm | 5 | 口
施工歩掛表(DW000760-0118)
小口径鋼管ねじ込み接合工(人力)
径50mm | 1 | 口
施工歩掛表(DW000320-0057)
サドル分水栓建込み工
本管呼び径 100mm、給水管呼び径 50mm、ビニル管 | 1 | 箇所
施工歩掛表(DW010205-0119)
合 計 | 1 | 箇所
単位当り | 1 | 箇所 | 当り
仮設工③ 材料費 |  |  |  |  | 単価表(SJ5080)
φ40 3回転 |  |  |  |  | 3 | 箇所 | 当り
名 称 ・ 規 格 | 数 量 | 単位 | 単 価 | 金 額 | 摘 要
水道用ﾎﾟﾘｴﾁﾚﾝ管軟質（1種二層管）
φ40 | 117.5 | ｍ
ZW10610040
PEP継手
φ40×13 違径ﾁｰｽﾞ | 7 | 個
TJA5280
水道用ﾎﾟﾘｴﾁﾚﾝ管金属継手 90°ｴﾙﾎﾞ
φ40 | 2 | 個
ZW10680040
水道用ﾎﾟﾘｴﾁﾚﾝ管金属継手 鋼管用おねじ付ｿｹｯﾄ
φ40 | 1 | 個
ZW10640040
スリースバルブ
φ40 | 1 | 個
TJ0130
合 計 | 3 | 箇所
単位当り | 1 | 箇所 | 当り
仮設工③ 労務費 |  |  |  |  | 単価表(SJ5090)
φ40 |  |  |  |  | 1 | 箇所 | 当り
名 称 ・ 規 格 | 数 量 | 単位 | 単 価 | 金 額 | 摘 要
ﾎﾟﾘｴﾁﾚﾝ管据付工
径40mm | 117.5 | ｍ
施工歩掛表(DW000505-0120)
ポリエチレン管継手工
径40mm、融着継手としない | 20 | 口
施工歩掛表(DW000510-0068)
ポリエチレン管切断工
径40mm | 10 | 口
施工歩掛表(DW000760-0121)
小口径鋼管ねじ込み接合工(人力)
径40mm | 1 | 口
施工歩掛表(DW000320-0077)
合 計 | 1 | 箇所
単位当り | 1 | 箇所 | 当り
仮設工④ 材料費 |  |  |  |  | 単価表(SJ5100)
φ40 3回転 |  |  |  |  | 3 | 箇所 | 当り
名 称 ・ 規 格 | 数 量 | 単位 | 単 価 | 金 額 | 摘 要
水道用ﾎﾟﾘｴﾁﾚﾝ管軟質（1種二層管）
φ40 | 72.5 | ｍ
ZW10610040
水道用ﾎﾟﾘｴﾁﾚﾝ管金属継手 90°ｴﾙﾎﾞ
φ40 | 2 | 個
ZW10680040
PEP継手
φ40×13 違径ﾁｰｽﾞ | 6 | 個
TJA5280
水道用ﾎﾟﾘｴﾁﾚﾝ管金属継手 鋼管用おねじ付ｿｹｯﾄ
φ40 | 1 | 個
ZW10640040
スリースバルブ
φ40 | 1 | 個
TJ0130
合 計 | 3 | 箇所
単位当り | 1 | 箇所 | 当り
仮設工④ 労務費 |  |  |  |  | 単価表(SJ5110)
φ40 |  |  |  |  | 1 | 箇所 | 当り
名 称 ・ 規 格 | 数 量 | 単位 | 単 価 | 金 額 | 摘 要
ﾎﾟﾘｴﾁﾚﾝ管据付工
径40mm | 72.5 | ｍ
施工歩掛表(DW000505-0120)
ポリエチレン管継手工
径40mm、融着継手としない | 18 | 口
施工歩掛表(DW000510-0068)
ポリエチレン管切断工
径40mm | 9 | 口
施工歩掛表(DW000760-0121)
小口径鋼管ねじ込み接合工(人力)
径40mm | 1 | 口
施工歩掛表(DW000320-0077)
合 計 | 1 | 箇所
単位当り | 1 | 箇所 | 当り
仮設撤去工 |  |  |  |  | 単価表(SJ5030)
φ50～40 PEP 3回転 |  |  |  |  | 1 | 箇所 | 当り
名 称 ・ 規 格 | 数 量 | 単位 | 単 価 | 金 額 | 摘 要
仮設工① 労務費
φ50 | 0.4 | 箇所
単価表(SJ5050)
仮設工② 労務費
φ50 | 0.4 | 箇所
単価表(SJ5070)
仮設工③ 労務費
φ40 | 0.4 | 箇所
単価表(SJ5090)
仮設工④ 労務費
φ40 | 0.4 | 箇所
単価表(SJ5110)
合 計 | 1 | 箇所
単位当り | 1 | 箇所 | 当り
仮設給水工（撤去含む） |  |  |  |  | 単価表(SJ5150)
[5 empty] | 1 | 箇所 | 当り
名 称 ・ 規 格 | 数 量 | 単位 | 単 価 | 金 額 | 摘 要
仮設給水工 材料費
| 1 | 箇所
単価表(SJ5120)
仮設給水工 労務費
| 1 | 箇所
単価表(SJ5130)
仮設給水撤去工
| 1 | 箇所
単価表(SJ5140)
合 計 | 1 | 箇所
単位当り | 1 | 箇所 | 当り
仮設給水工 材料費 |  |  |  |  | 単価表(SJ5120)
[5 empty] | 3 | 箇所 | 当り
名 称 ・ 規 格 | 数 量 | 単位 | 単 価 | 金 額 | 摘 要
SGP-PB 継手
50A×40A ﾌﾞｯｼﾝｸﾞ | 1 | 個
TJ0170
SGP-PB 継手
50A×90° ｴﾙﾎﾞ | 1 | 個
TJA4090
水道用ﾎﾟﾘｴﾁﾚﾝ管軟質（1種二層管）
φ40 | 2 | ｍ
ZW10610040
水道用ﾎﾟﾘｴﾁﾚﾝ管軟質（1種二層管）
φ25 | 4 | ｍ
ZW10610025
水道用ﾎﾟﾘｴﾁﾚﾝ管軟質（1種二層管）
φ20 | 2 | ｍ
ZW10610020
水道用ﾎﾟﾘｴﾁﾚﾝ管軟質（1種二層管）
φ13 | 38 | ｍ
ZW10610013
水道用ﾎﾟﾘｴﾁﾚﾝ管金属継手 鋼管用おねじ付ｿｹｯﾄ
φ40 | 3 | 個
ZW10640040
水道用ﾎﾟﾘｴﾁﾚﾝ管金属継手 鋼管用おねじ付ｿｹｯﾄ
φ25 | 4 | 個
ZW10640025
仮設給水工 材料費 |  |  |  |  | 単価表(SJ5120)
[5 empty] | 3 | 箇所 | 当り
名 称 ・ 規 格 | 数 量 | 単位 | 単 価 | 金 額 | 摘 要
水道用ﾎﾟﾘｴﾁﾚﾝ管金属継手 鋼管用おねじ付ｿｹｯﾄ
φ20 | 2 | 個
ZW10640020
水道用ﾎﾟﾘｴﾁﾚﾝ管金属継手 鋼管用おねじ付ｿｹｯﾄ
φ13 | 38 | 個
ZW10640013
水道用ﾎﾟﾘｴﾁﾚﾝ管金属継手 90°ｴﾙﾎﾞ
φ40 | 2 | 個
ZW10680040
水道用ﾎﾟﾘｴﾁﾚﾝ管金属継手 90°ｴﾙﾎﾞ
φ25 | 4 | 個
ZW10680025
水道用ﾎﾟﾘｴﾁﾚﾝ管金属継手 90°ｴﾙﾎﾞ
φ20 | 2 | 個
ZW10680020
水道用ﾎﾟﾘｴﾁﾚﾝ管金属継手 90°ｴﾙﾎﾞ
φ13 | 38 | 個
ZW10680013
PEP継手
φ40×13 違径ﾁｰｽﾞ | 1 | 個
TJA5280
水道用ﾎﾟﾘｴﾁﾚﾝ管金属継手 径違いﾁ-ｽﾞ
φ25×φ13 | 2 | 個
ZW10672513
仮設給水工 材料費 |  |  |  |  | 単価表(SJ5120)
[5 empty] | 3 | 箇所 | 当り
名 称 ・ 規 格 | 数 量 | 単位 | 単 価 | 金 額 | 摘 要
水道用ﾎﾟﾘｴﾁﾚﾝ管金属継手 径違いﾁ-ｽﾞ
φ20×φ13 | 1 | 個
ZW10672013
水道用ﾎﾟﾘｴﾁﾚﾝ管金属継手 ﾁ-ｽﾞ
φ13 | 19 | 個
ZW10660013
PEP継手
φ25 ﾛﾝｸﾞｴﾙﾎﾞ | 2 | 個
TJA5340
PEP継手
φ20 ﾛﾝｸﾞｴﾙﾎﾞ | 1 | 個
TJA5350
PEP継手
φ13 ﾛﾝｸﾞｴﾙﾎﾞ | 19 | 個
TJA5360
SKXメーター用ソケット
φ40 PEP | 1 | 個
TJ0180
スリースバルブ
φ40 | 1 | 個
TJ0130
スリースバルブ
φ25 | 2 | 個
TJ0140
仮設給水工 材料費 |  |  |  |  | 単価表(SJ5120)
[5 empty] | 3 | 箇所 | 当り
名 称 ・ 規 格 | 数 量 | 単位 | 単 価 | 金 額 | 摘 要
スリースバルブ
φ20 | 1 | 個
TJ0150
スリースバルブ
φ13 | 19 | 個
TJ0160
水道用ﾎﾟﾘｴﾁﾚﾝ管軟質（1種二層管）
φ13 | 23 | ｍ
ZW10610013
水道用ﾎﾟﾘｴﾁﾚﾝ管金属継手 鋼管用おねじ付ｿｹｯﾄ
φ13 | 46 | 個
ZW10640013
水道用ﾎﾟﾘｴﾁﾚﾝ管金属継手 90°ｴﾙﾎﾞ
φ13 | 46 | 個
ZW10680013
スリースバルブ
φ13 | 23 | 個
TJ0160
合 計 | 3 | 箇所
単位当り | 1 | 箇所 | 当り
仮設給水工 労務費 |  |  |  |  | 単価表(SJ5130)
[5 empty] | 1 | 箇所 | 当り
名 称 ・ 規 格 | 数 量 | 単位 | 単 価 | 金 額 | 摘 要
小口径鋼管ねじ込み接合工(人力)
径50mm | 2 | 口
施工歩掛表(DW000320-0057)
小口径鋼管ねじ込み接合工(人力)
径40mm | 4 | 口
施工歩掛表(DW000320-0077)
小口径鋼管ねじ込み接合工(人力)
径25mm | 6 | 口
施工歩掛表(DW000320-0078)
小口径鋼管ねじ込み接合工(人力)
径20mm | 3 | 口
施工歩掛表(DW000320-0079)
小口径鋼管ねじ込み接合工(人力)
径13mm | 57 | 口
施工歩掛表(DW000320-0080)
小口径鋼管ねじ込み接合工(人力)
径13mm | 46 | 口
施工歩掛表(DW000320-0080)
ﾎﾟﾘｴﾁﾚﾝ管据付工
径40mm | 2 | ｍ
施工歩掛表(DW000505-0120)
ﾎﾟﾘｴﾁﾚﾝ管据付工
径25mm | 4 | ｍ
施工歩掛表(DW000505-0065)
仮設給水工 労務費 |  |  |  |  | 単価表(SJ5130)
[5 empty] | 1 | 箇所 | 当り
名 称 ・ 規 格 | 数 量 | 単位 | 単 価 | 金 額 | 摘 要
ﾎﾟﾘｴﾁﾚﾝ管据付工
径20mm | 2 | ｍ
施工歩掛表(DW000505-0066)
ﾎﾟﾘｴﾁﾚﾝ管据付工
径13mm | 38 | ｍ
施工歩掛表(DW000505-0067)
ﾎﾟﾘｴﾁﾚﾝ管据付工
径13mm | 23 | ｍ
施工歩掛表(DW000505-0067)
ポリエチレン管継手工
径40mm、融着継手としない | 10 | 口
施工歩掛表(DW000510-0068)
ポリエチレン管継手工
径25mm、融着継手としない | 20 | 口
施工歩掛表(DW000510-0069)
ポリエチレン管継手工
径20mm、融着継手としない | 10 | 口
施工歩掛表(DW000510-0070)
ポリエチレン管継手工
径13mm、融着継手としない | 190 | 口
施工歩掛表(DW000510-0071)
ポリエチレン管継手工
径13mm、融着継手としない | 161 | 口
施工歩掛表(DW000510-0071)
仮設給水工 労務費 |  |  |  |  | 単価表(SJ5130)
[5 empty] | 1 | 箇所 | 当り
名 称 ・ 規 格 | 数 量 | 単位 | 単 価 | 金 額 | 摘 要
ポリエチレン管切断工
径40mm | 5 | 口
施工歩掛表(DW000760-0121)
ポリエチレン管切断工
径25mm | 10 | 口
施工歩掛表(DW000760-0072)
ポリエチレン管切断工
径20mm | 5 | 口
施工歩掛表(DW000760-0073)
ポリエチレン管切断工
径13mm | 95 | 口
施工歩掛表(DW000760-0074)
ポリエチレン管切断工
径13mm | 92 | 口
施工歩掛表(DW000760-0074)
合 計 | 1 | 箇所
単位当り | 1 | 箇所 | 当り
仮設給水撤去工 |  |  |  |  | 単価表(SJ5140)
[5 empty] | 1 | 箇所 | 当り
名 称 ・ 規 格 | 数 量 | 単位 | 単 価 | 金 額 | 摘 要
仮設給水工 労務費
| 0.4 | 箇所
単価表(SJ5130)
合 計 | 1 | 箇所
単位当り | 1 | 箇所 | 当り
点字シート設置工 |  |  |  |  | 単価表(SJ3380)
材工共 |  |  |  |  | 10 | 箇所 | 当り
名 称 ・ 規 格 | 数 量 | 単位 | 単 価 | 金 額 | 摘 要
のり付き点字タイル 屋外用
300×300 合成ゴム製 | 10 | 枚
TJ0420
普通作業員
| 2 | 人
RW1002
合 計 | 10 | 箇所
単位当り | 1 | 箇所 | 当り

## 単価表（間接費）
運搬費 |  |  |  |  | 単価表(F999100001-01)
[5 empty] | 1 | 式
名 称 ・ 規 格 | 数 量 | 単位 | 単 価 | 金 額 | 摘 要
仮設材等運搬費 （往復）
運搬重量= 1 ｔ、12m以内、片道運搬距離= 1.0 km、冬期割増なし（補正なし）、深夜・早朝割増なし（補正なし）、無 | 1 | 式
施工歩掛表(WB010020-0126)
仮設材等積込み取卸し
積込み取卸し（往復分） | 1 | 式
施工歩掛表(WB010030-0127)
レンタル管運搬費
往復 | 1 | 箇所
TJ0410
合 計 | 1 | 式
技術管理費 |  |  |  |  | 単価表(F999400001-01)
[5 empty] | 1 | 式
名 称 ・ 規 格 | 数 量 | 単位 | 単 価 | 金 額 | 摘 要
通水試験工
| 0.42 | 日
施工歩掛表(DW001405-0129)
合 計 | 1 | 式

## 単価表（施工パッケージ）
床掘り(施工ﾊﾟｯｹｰｼﾞ) |  |  |  | 施工Ｐ単価表(CB210030-0001)
土砂、現場制約あり |  |  |  |  | 1.000 | m3 | 当り
名 称 ・ 規 格 | 構成比（％） | 補正後構成比 | 標準単価 (R07.4月単価) | 岐阜単価 （単価適用月） | 摘 要
普通作業員
100
1 m3当り
100
条 件 名 称 |  | 入 力 値 | 条 件 値
J01 土質 |  | 1 | 土砂
J02 施工方法 |  | 6 | 現場制約あり
上層路盤（車道・路肩部）(施工ﾊﾟｯｹｰｼﾞ) |  |  |  | 施工Ｐ単価表(CB410040-0002)
再生瀝青安定処理材（40）、1.4m未満(1層当り平均仕上り厚50mmを超え100mm以下)、1層当り平均仕上り厚 100 mm、ﾌﾟﾗｲﾑｺｰﾄ PK-3、全ての費用 |  |  |  |  | 1.000 | m2 | 当り
名 称 ・ 規 格 | 構成比（％） | 補正後構成比 | 標準単価 (R07.4月単価) | 岐阜単価 （単価適用月） | 摘 要
振動ローラ機械損料 ハンドガイド式・0.5～0.6ｔ
0.18
振動コンパクタ 機械損料 40～60kg
0.1
その他機械損料 機械構成比端数調整分
特殊作業員
18.97
普通作業員
11.33
土木一般世話役
3.42
その他労務費 労務構成比端数調整分
アスファルト再生合材（安定処理材） ＡＳ安定処理（４０）
57.32
アスファルト乳剤 プライムコート ＰＫ－３号
3.4
ガソリン レギュラー80オクタン以上
0.13
軽油 小型ローリー
0.03
その他材料費 材料構成比端数調整分
1 m2当り
100
条 件 名 称 |  | 入 力 値 | 条 件 値
J01 材料 |  | 4 | 再生瀝青安定処理材（40）
J02 平均幅員 |  | 2 | 1.4m未満(1層当り平均仕上り厚50mmを超え100mm以下)
J03 1層当り平均仕上り厚 |  | 100 | 1層当り平均仕上り厚 100 mm
J06 瀝青材料種類 |  | 2 | ﾌﾟﾗｲﾑｺｰﾄ PK-3
J07 費用の内訳 |  | 1 | 全ての費用
舗装版切断(施工ﾊﾟｯｹｰｼﾞ) |  |  |  | 施工Ｐ単価表(CB430510-0003)
ｱｽﾌｧﾙﾄ舗装版、15cm以下、全ての費用 |  |  |  |  | 1.000 | ｍ | 当り
名 称 ・ 規 格 | 構成比（％） | 補正後構成比 | 標準単価 (R07.4月単価) | 岐阜単価 （単価適用月） | 摘 要
コンクリートカッタ機械損料 バキューム式･（超低騒音型）湿式 ブレード径 φ56cm
9.8
その他機械損料 機械構成比端数調整分
特殊作業員
20.2
土木一般世話役
10.89
普通作業員
9
その他労務費 労務構成比端数調整分
コンクリートカッタブレード ブレード径 ４５．５ｃｍ
22.47
ガソリン レギュラー80オクタン以上
2.88
その他材料費 材料構成比端数調整分
1 ｍ当り
100
条 件 名 称 |  | 入 力 値 | 条 件 値
J01 舗装版種別 |  | 1 | ｱｽﾌｧﾙﾄ舗装版
J02 ｱｽﾌｧﾙﾄ舗装版厚 |  | 1 | 15cm以下
J05 費用の内訳 |  | 1 | 全ての費用
舗装版切断(施工ﾊﾟｯｹｰｼﾞ) |  |  |  | 施工Ｐ単価表(CB430510-0004)
ｱｽﾌｧﾙﾄ舗装版、15cmを超え30cm以下、全ての費用 |  |  |  |  | 1.000 | ｍ | 当り
名 称 ・ 規 格 | 構成比（％） | 補正後構成比 | 標準単価 (R07.4月単価) | 岐阜単価 （単価適用月） | 摘 要
コンクリートカッタ機械損料 バキューム式･（超低騒音型）湿式 ブレード径 φ75cm
7.89
その他機械損料 機械構成比端数調整分
特殊作業員
15.26
土木一般世話役
8.25
普通作業員
6.82
その他労務費 労務構成比端数調整分
コンクリートカッタブレード ブレード径 ７５ｃｍ
19.33
コンクリートカッタブレード ブレード径 ５６ｃｍ(５５ｃｍ）
13.31
コンクリートカッタブレード ブレード径 ３５ｃｍ
8.12
ガソリン レギュラー80オクタン以上
2.09
その他材料費 材料構成比端数調整分
1 ｍ当り
100
条 件 名 称 |  | 入 力 値 | 条 件 値
J01 舗装版種別 |  | 1 | ｱｽﾌｧﾙﾄ舗装版
J02 ｱｽﾌｧﾙﾄ舗装版厚 |  | 2 | 15cmを超え30cm以下
J05 費用の内訳 |  | 1 | 全ての費用
舗装版破砕(施工ﾊﾟｯｹｰｼﾞ) |  |  |  | 施工Ｐ単価表(CB430310-0005)
ｱｽﾌｧﾙﾄ舗装版、無し、騒音振動対策不要、15cmを超え40cm以下、積込有り、全ての費用 |  |  |  |  | 1.000 | m2 | 当り
名 称 ・ 規 格 | 構成比（％） | 補正後構成比 | 標準単価 (R07.4月単価) | 岐阜単価 （単価適用月） | 摘 要
バックホウ賃料長期割引 騒対超低騒音/排対2011/後方超小旋回型 山積0.45m3(平積0.35m3)
11.13
油圧ブレーカ賃料長期割引 騒対無/排対無/バケット容量0.4m3対応（アタッチメントのみ）
8.26
その他機械損料 機械構成比端数調整分
運転手（特殊）
30.47
普通作業員
26.77
土木一般世話役
14.49
その他労務費 労務構成比端数調整分
軽油 小型ローリー
5.98
その他材料費 材料構成比端数調整分
1 m2当り
100
条 件 名 称 |  | 入 力 値 | 条 件 値
J01 舗装版種別 |  | 1 | ｱｽﾌｧﾙﾄ舗装版
J02 障害等の有無 |  | 1 | 無し
J03 騒音振動対策 |  | 1 | 騒音振動対策不要
J04 舗装版厚 |  | 2 | 15cmを超え40cm以下
J06 積込作業の有無 |  | 1 | 積込有り
J07 費用の内訳 |  | 1 | 全ての費用
表層（車道・路肩部）(施工ﾊﾟｯｹｰｼﾞ) |  |  |  | 施工Ｐ単価表(CB410260-0006)
1.4m未満(1層当り平均仕上り厚50mm以下)、1層当り平均仕上り厚 50 mm、密粒度ｱｽｺﾝ(20)改質②、ﾀｯｸｺｰﾄ PK-4、全ての費用 |  |  |  |  | 1.000 | m2 | 当り
名 称 ・ 規 格 | 構成比（％） | 補正後構成比 | 標準単価 (R07.4月単価) | 岐阜単価 （単価適用月） | 摘 要
振動ローラ機械損料 ハンドガイド式・0.5～0.6ｔ
0.24
振動コンパクタ 機械損料 40～60kg
0.13
その他機械損料 機械構成比端数調整分
特殊作業員
20.32
普通作業員
14.57
土木一般世話役
4.4
その他労務費 労務構成比端数調整分
密粒度アスファルト 密 粒 度アスコン(２０)改質Ⅱ
51.74
アスファルト乳剤 タックコート ＰＫ－４号
1.62
ガソリン レギュラー80オクタン以上
0.17
軽油 小型ローリー
0.04
その他材料費 材料構成比端数調整分
1 m2当り
100
条 件 名 称 |  | 入 力 値 | 条 件 値
J01 平均幅員 |  | 1 | 1.4m未満(1層当り平均仕上り厚50mm以下)
J02 1層当り平均仕上り厚 |  | 50 | 1層当り平均仕上り厚 50 mm
J03 材料 |  | 46 | 密粒度ｱｽｺﾝ(20)改質②
J04 瀝青材料種類 |  | 1 | ﾀｯｸｺｰﾄ PK-4
J05 費用の内訳 |  | 1 | 全ての費用
表層（歩道部）(施工ﾊﾟｯｹｰｼﾞ) |  |  |  | 施工Ｐ単価表(CB410261-0007)
1.4m以上、1層当り平均仕上り厚 40 mm、再生密粒度ｱｽｺﾝ(13F)、ﾌﾟﾗｲﾑｺｰﾄ PK-3、全ての費用 |  |  |  |  | 1.000 | m2 | 当り
名 称 ・ 規 格 | 構成比（％） | 補正後構成比 | 標準単価 (R07.4月単価) | 岐阜単価 （単価適用月） | 摘 要
アスファルトフィニッシャ機械損料 排出ガス対策型(3次)クローラ型 1.4～3.0ｍ
2.88
振動ローラ賃料長期割引 騒対無/排対3次/搭乗式コンバインド型 質量3～4t
0.36
その他機械損料 機械構成比端数調整分
普通作業員
9.2
特殊作業員
6.16
運転手（特殊）
4.17
土木一般世話役
2.21
その他労務費 労務構成比端数調整分
アスファルト再生合材 密 粒 度アスコン(１３Ｆ)
62.59
アスファルト乳剤 プライムコート ＰＫ－３号
9.03
軽油 小型ローリー
0.37
その他材料費 材料構成比端数調整分
1 m2当り
100
条 件 名 称 |  | 入 力 値 | 条 件 値
J01 平均幅員 |  | 3 | 1.4m以上
J02 1層当り平均仕上り厚 |  | 40 | 1層当り平均仕上り厚 40 mm
J03 材料 |  | 38 | 再生密粒度ｱｽｺﾝ(13F)
J04 瀝青材料種類 |  | 2 | ﾌﾟﾗｲﾑｺｰﾄ PK-3
J05 費用の内訳 |  | 1 | 全ての費用
表層（車道・路肩部）(施工ﾊﾟｯｹｰｼﾞ) |  |  |  | 施工Ｐ単価表(CB410260-0008)
1.4m以上3.0m以下、1層当り平均仕上り厚 40 mm、再生密粒度ｱｽｺﾝ(13F)、ﾌﾟﾗｲﾑｺｰﾄ PK-3、全ての費用 |  |  |  |  | 1.000 | m2 | 当り
名 称 ・ 規 格 | 構成比（％） | 補正後構成比 | 標準単価 (R07.4月単価) | 岐阜単価 （単価適用月） | 摘 要
アスファルトフィニッシャ賃料長期割引 騒対無/排対2014/ホイール型 舗装幅1.4～3.0m
0.99
振動ローラ賃料長期割引 騒対無/排対3次/搭乗式コンバインド型 質量3～4t
0.2
タイヤローラ賃料長期割引 騒対無/排対3次/質量3～4t
0.18
その他機械損料 機械構成比端数調整分
普通作業員
5.15
運転手（特殊）
3.51
特殊作業員
3.45
土木一般世話役
1.24
その他労務費 労務構成比端数調整分
アスファルト再生合材 密 粒 度アスコン(１３Ｆ)
76.07
アスファルト乳剤 プライムコート ＰＫ－３号
6.98
軽油 小型ローリー
0.29
その他材料費 材料構成比端数調整分
1 m2当り
100
条 件 名 称 |  | 入 力 値 | 条 件 値
J01 平均幅員 |  | 3 | 1.4m以上3.0m以下
J02 1層当り平均仕上り厚 |  | 40 | 1層当り平均仕上り厚 40 mm
J03 材料 |  | 40 | 再生密粒度ｱｽｺﾝ(13F)
J04 瀝青材料種類 |  | 2 | ﾌﾟﾗｲﾑｺｰﾄ PK-3
J05 費用の内訳 |  | 1 | 全ての費用
表層（車道・路肩部）(施工ﾊﾟｯｹｰｼﾞ) |  |  |  | 施工Ｐ単価表(CB410260-0009)
1.4m未満(1層当り平均仕上り厚50mm以下)、1層当り平均仕上り厚 50 mm、再生密粒度ｱｽｺﾝ(13)、ﾀｯｸｺｰﾄ PK-4、全ての費用 |  |  |  |  | 1.000 | m2 | 当り
名 称 ・ 規 格 | 構成比（％） | 補正後構成比 | 標準単価 (R07.4月単価) | 岐阜単価 （単価適用月） | 摘 要
振動ローラ機械損料 ハンドガイド式・0.5～0.6ｔ
0.24
振動コンパクタ 機械損料 40～60kg
0.13
その他機械損料 機械構成比端数調整分
特殊作業員
20.32
普通作業員
14.57
土木一般世話役
4.4
その他労務費 労務構成比端数調整分
アスファルト再生合材 密 粒 度アスコン(１３)
51.74
アスファルト乳剤 タックコート ＰＫ－４号
1.62
ガソリン レギュラー80オクタン以上
0.17
軽油 小型ローリー
0.04
その他材料費 材料構成比端数調整分
1 m2当り
100
条 件 名 称 |  | 入 力 値 | 条 件 値
J01 平均幅員 |  | 1 | 1.4m未満(1層当り平均仕上り厚50mm以下)
J02 1層当り平均仕上り厚 |  | 50 | 1層当り平均仕上り厚 50 mm
J03 材料 |  | 11 | 再生密粒度ｱｽｺﾝ(13)
J04 瀝青材料種類 |  | 1 | ﾀｯｸｺｰﾄ PK-4
J05 費用の内訳 |  | 1 | 全ての費用
表層（歩道部）(施工ﾊﾟｯｹｰｼﾞ) |  |  |  | 施工Ｐ単価表(CB410261-0010)
1.4m未満(1層当り平均仕上り厚50mm以下)、1層当り平均仕上り厚 30 mm、再生密粒度ｱｽｺﾝ(13)、ﾌﾟﾗｲﾑｺｰﾄ PK-3、全ての費用 |  |  |  |  | 1.000 | m2 | 当り
名 称 ・ 規 格 | 構成比（％） | 補正後構成比 | 標準単価 (R07.4月単価) | 岐阜単価 （単価適用月） | 摘 要
振動ローラ機械損料 ハンドガイド式・0.5～0.6ｔ
0.3
振動コンパクタ 機械損料 40～60kg
0.08
その他機械損料 機械構成比端数調整分
特殊作業員
20.34
普通作業員
18.19
土木一般世話役
5.49
その他労務費 労務構成比端数調整分
アスファルト再生合材 密 粒 度アスコン(１３)
41.06
アスファルト乳剤 プライムコート ＰＫ－３号
5.93
ガソリン レギュラー80オクタン以上
0.11
軽油 小型ローリー
0.05
その他材料費 材料構成比端数調整分
1 m2当り
100
条 件 名 称 |  | 入 力 値 | 条 件 値
J01 平均幅員 |  | 1 | 1.4m未満(1層当り平均仕上り厚50mm以下)
J02 1層当り平均仕上り厚 |  | 30 | 1層当り平均仕上り厚 30 mm
J03 材料 |  | 11 | 再生密粒度ｱｽｺﾝ(13)
J04 瀝青材料種類 |  | 2 | ﾌﾟﾗｲﾑｺｰﾄ PK-3
J05 費用の内訳 |  | 1 | 全ての費用
表層（車道・路肩部）(施工ﾊﾟｯｹｰｼﾞ) |  |  |  | 施工Ｐ単価表(CB410260-0011)
1.4m未満(1層当り平均仕上り厚50mm以下)、1層当り平均仕上り厚 40 mm、再生密粒度ｱｽｺﾝ(13F)、ﾌﾟﾗｲﾑｺｰﾄ PK-3、全ての費用 |  |  |  |  | 1.000 | m2 | 当り
名 称 ・ 規 格 | 構成比（％） | 補正後構成比 | 標準単価 (R07.4月単価) | 岐阜単価 （単価適用月） | 摘 要
振動ローラ機械損料 ハンドガイド式・0.5～0.6ｔ
0.23
振動コンパクタ 機械損料 40～60kg
0.13
その他機械損料 機械構成比端数調整分
特殊作業員
19.7
普通作業員
14.12
土木一般世話役
4.27
その他労務費 労務構成比端数調整分
アスファルト再生合材 密 粒 度アスコン(１３Ｆ)
50.19
アスファルト乳剤 プライムコート ＰＫ－３号
4.6
ガソリン レギュラー80オクタン以上
0.17
軽油 小型ローリー
0.03
その他材料費 材料構成比端数調整分
1 m2当り
100
条 件 名 称 |  | 入 力 値 | 条 件 値
J01 平均幅員 |  | 1 | 1.4m未満(1層当り平均仕上り厚50mm以下)
J02 1層当り平均仕上り厚 |  | 40 | 1層当り平均仕上り厚 40 mm
J03 材料 |  | 40 | 再生密粒度ｱｽｺﾝ(13F)
J04 瀝青材料種類 |  | 2 | ﾌﾟﾗｲﾑｺｰﾄ PK-3
J05 費用の内訳 |  | 1 | 全ての費用
表層（車道・路肩部）(施工ﾊﾟｯｹｰｼﾞ) |  |  |  | 施工Ｐ単価表(CB410260-0012)
1.4m未満(1層当り平均仕上り厚50mm以下)、1層当り平均仕上り厚 30 mm、再生密粒度ｱｽｺﾝ(13)、ﾌﾟﾗｲﾑｺｰﾄ PK-3、全ての費用 |  |  |  |  | 1.000 | m2 | 当り
名 称 ・ 規 格 | 構成比（％） | 補正後構成比 | 標準単価 (R07.4月単価) | 岐阜単価 （単価適用月） | 摘 要
振動ローラ機械損料 ハンドガイド式・0.5～0.6ｔ
0.23
振動コンパクタ 機械損料 40～60kg
0.13
その他機械損料 機械構成比端数調整分
特殊作業員
19.7
普通作業員
14.12
土木一般世話役
4.27
その他労務費 労務構成比端数調整分
アスファルト再生合材 密 粒 度アスコン(１３)
50.19
アスファルト乳剤 プライムコート ＰＫ－３号
4.6
ガソリン レギュラー80オクタン以上
0.17
軽油 小型ローリー
0.03
その他材料費 材料構成比端数調整分
1 m2当り
100
条 件 名 称 |  | 入 力 値 | 条 件 値
J01 平均幅員 |  | 1 | 1.4m未満(1層当り平均仕上り厚50mm以下)
J02 1層当り平均仕上り厚 |  | 30 | 1層当り平均仕上り厚 30 mm
J03 材料 |  | 11 | 再生密粒度ｱｽｺﾝ(13)
J04 瀝青材料種類 |  | 2 | ﾌﾟﾗｲﾑｺｰﾄ PK-3
J05 費用の内訳 |  | 1 | 全ての費用
舗装版切断(施工ﾊﾟｯｹｰｼﾞ) |  |  |  | 施工Ｐ単価表(CB430510-0013)
ｺﾝｸﾘｰﾄ舗装版、15cm以下、全ての費用 |  |  |  |  | 1.000 | ｍ | 当り
名 称 ・ 規 格 | 構成比（％） | 補正後構成比 | 標準単価 (R07.4月単価) | 岐阜単価 （単価適用月） | 摘 要
コンクリートカッタ機械損料 バキューム式･（超低騒音型）湿式 ブレード径 φ56cm
8.53
その他機械損料 機械構成比端数調整分
特殊作業員
17.57
土木一般世話役
9.5
普通作業員
7.86
その他労務費 労務構成比端数調整分
コンクリートカッタブレード ブレード径 ４５．５ｃｍ
32.44
ガソリン レギュラー80オクタン以上
2.51
その他材料費 材料構成比端数調整分
1 ｍ当り
100
条 件 名 称 |  | 入 力 値 | 条 件 値
J01 舗装版種別 |  | 2 | ｺﾝｸﾘｰﾄ舗装版
J03 ｺﾝｸﾘｰﾄ舗装版厚 |  | 1 | 15cm以下
J05 費用の内訳 |  | 1 | 全ての費用
コンクリート(施工ﾊﾟｯｹｰｼﾞ) |  |  |  | 施工Ｐ単価表(CB240010-0014)
無筋･鉄筋構造物、人力打設、18-8-25高炉W/C≦60、一般養生、現場内小運搬無し、小型車割増無し、全ての費用 |  |  |  |  | 1.000 | m3 | 当り
名 称 ・ 規 格 | 構成比（％） | 補正後構成比 | 標準単価 (R07.4月単価) | 岐阜単価 （単価適用月） | 摘 要
普通作業員
12.92
特殊作業員
7.34
土木一般世話役
6.55
その他労務費 労務構成比端数調整分
生コンクリート（高炉） 18- 8-25BB W/C=60%以下
71.23
1 m3当り
100
条 件 名 称 |  | 入 力 値 | 条 件 値
J01 構造物種別 |  | 1 | 無筋･鉄筋構造物
J02 打設工法 |  | 3 | 人力打設
J03 ｺﾝｸﾘｰﾄ規格 |  | 31 | 18-8-25高炉W/C≦60
J05 養生工の種類 |  | 2 | 一般養生
J07 現場内小運搬の有無 |  | 2 | 現場内小運搬無し
J09 小型車割増 |  | 1 | 小型車割増無し
J10 費用の内訳 |  | 1 | 全ての費用
モルタル練(施工ﾊﾟｯｹｰｼﾞ) |  |  |  | 施工Ｐ単価表(CB240060-0015)
高炉、全ての費用 |  |  |  |  | 1.000 | m3 | 当り
名 称 ・ 規 格 | 構成比（％） | 補正後構成比 | 標準単価 (R07.4月単価) | 岐阜単価 （単価適用月） | 摘 要
普通作業員
54.83
土木一般世話役
27.41
その他労務費 労務構成比端数調整分
高炉セメント（Ｂ） 袋物25kg
11.92
砂（コンクリート用）
5.68
1 m3当り
100
条 件 名 称 |  | 入 力 値 | 条 件 値
J01 ｾﾒﾝﾄ種類 |  | 2 | 高炉
J02 費用の内訳 |  | 1 | 全ての費用
コンクリート(施工ﾊﾟｯｹｰｼﾞ) |  |  |  | 施工Ｐ単価表(CB240010-0016)
無筋･鉄筋構造物、ﾊﾞｯｸﾎｳ(ｸﾚｰﾝ機能付)打設、18-8-25高炉W/C≦60、一般養生、小型車割増無し、全ての費用 |  |  |  |  | 1.000 | m3 | 当り
名 称 ・ 規 格 | 構成比（％） | 補正後構成比 | 標準単価 (R07.4月単価) | 岐阜単価 （単価適用月） | 摘 要
バックホウ（クレーン付）賃料長期割引 騒対超低騒音/排対2011/山積み0.80m3（平積み0.60m3) 2.9ｔ吊
3.16
その他機械損料 機械構成比端数調整分
特殊作業員
10.14
普通作業員
9.43
土木一般世話役
7.01
運転手（特殊）
6.44
その他労務費 労務構成比端数調整分
生コンクリート（高炉） 18- 8-25BB W/C=60%以下
59.79
軽油 小型ローリー
1.68
その他材料費 材料構成比端数調整分
1 m3当り
100
条 件 名 称 |  | 入 力 値 | 条 件 値
J01 構造物種別 |  | 1 | 無筋･鉄筋構造物
J02 打設工法 |  | 2 | ﾊﾞｯｸﾎｳ(ｸﾚｰﾝ機能付)打設
J03 ｺﾝｸﾘｰﾄ規格 |  | 31 | 18-8-25高炉W/C≦60
J05 養生工の種類 |  | 2 | 一般養生
J09 小型車割増 |  | 1 | 小型車割増無し
J10 費用の内訳 |  | 1 | 全ての費用
型枠(施工ﾊﾟｯｹｰｼﾞ) |  |  |  | 施工Ｐ単価表(CB240210-0017)
一般型枠、鉄筋･無筋構造物 |  |  |  |  | 1.000 | m2 | 当り
名 称 ・ 規 格 | 構成比（％） | 補正後構成比 | 標準単価 (R07.4月単価) | 岐阜単価 （単価適用月） | 摘 要
型わく工
46.74
普通作業員
25.15
土木一般世話役
9.42
その他労務費 労務構成比端数調整分
1 m2当り
100
条 件 名 称 |  | 入 力 値 | 条 件 値
J01 型枠の種類 |  | 1 | 一般型枠
J02 構造物の種類 |  | 1 | 鉄筋･無筋構造物
基礎砕石(施工ﾊﾟｯｹｰｼﾞ) |  |  |  | 施工Ｐ単価表(CB221110-0018)
7.5cmを超え12.5cm以下、再生ｸﾗｯｼｬﾗﾝ 40～0、全ての費用 |  |  |  |  | 1.000 | m2 | 当り
名 称 ・ 規 格 | 構成比（％） | 補正後構成比 | 標準単価 (R07.4月単価) | 岐阜単価 （単価適用月） | 摘 要
バックホウ賃料長期割引 騒対無/排対2014/山積み0.8m3
5.08
その他機械損料 機械構成比端数調整分
普通作業員
38.07
特殊作業員
16.1
運転手（特殊）
14.92
土木一般世話役
9.51
その他労務費 労務構成比端数調整分
再生砕石（ＲＣ） ＲＣ－４０
10.65
軽油 小型ローリー
5.06
その他材料費 材料構成比端数調整分
1 m2当り
100
条 件 名 称 |  | 入 力 値 | 条 件 値
J01 砕石の厚さ |  | 2 | 7.5cmを超え12.5cm以下
J02 砕石の種類 |  | 8 | 再生ｸﾗｯｼｬﾗﾝ 40～0
J03 費用の内訳 |  | 1 | 全ての費用