## 表紙
高 山 市
工 事 番 号 | 市 長 | 副市長 | 部 長 | 課 長 | 指導監 | 係 長 | 係 | 精 査 | 設 計 者
08こ政第55号 | [8 empty] | 保木建築設計事務所
保木 和幸
| こども未来部 |  | 部 長 | 課 長 | （ ） | 係長 | 係
こども政策課
保育・幼稚園係
| 工 事 名 |  | 久々野保育園遊戯室エアコン設置工事
施 工 場 所 | 高山市 久々野町 地内 | [5 empty] | 設 計 年 月 | 令和 8年 7月

## 工事概要
工事金額 円
高 山 市
工 事 概 要
久々野保育園 遊戯室エアコン設置工事
[施設概要] 用途：保育園
床面積：257.66㎡(遊戯室)
[工事概要] 遊戯室にエアコン新規設置 一式
天井カセット式 4台

## 設計書
名 称 |  | 仕 様 | 数 量 | 単 位 | 単 価 | 金 額 | 摘 要
久々野保育園遊戯室エアコン設置工事
Ⅰ | 工事費 |  | 1 | 式
Ⅱ | 発生材処分費 |  | 1 | 式
直接工事費
Ⅲ | 共通仮設費 |  | 1 | 式
純工事費
Ⅳ | 現場管理費 |  | 1 | 式
工事原価
Ⅴ | 一般管理費等 |  | 1 | 式
工事価格
Ⅵ | 消費税相当額 | 10% | 1 | 式
合 計
名 称 |  | 仕 様 | 数 量 | 単 位 | 単 価 | 金 額 | 摘 要
Ⅰ | 工事費
1 | 仮設工事 |  | 1 | 式
2 | 空調設備工事 |  | 1 | 式
3 | 幹線・動力設備工事 |  | 1 | 式
4 | 雑工事 |  | 1 | 式
0
0
0
0
0
0
0
0
0
0
0
Ⅰ 計
名 称 |  | 仕 様 | 数 量 | 単 位 | 単 価 | 金 額 | 摘 要
1 | 仮設工事
| 床養生 | ［遊戯室］ シート+ベニヤ敷 | 1 | 式
| 養生費 | ［廊下他］ 一般 | 1 | 式
| 清掃片付け費 | ［遊戯室］ | 1 | 式
| 移動足場 | H=3.7程度 | 1 | 式
0
0
0
0
0
0
0
0
0
0
0
0
小 計
名 称 |  | 仕 様 | 数 量 | 単 位 | 単 価 | 金 額 | 摘 要
2 | 空調設備工事
A | 空調器機工事 |  | 1 | 式
B | 空調配管工事 |  | 1 | 式
C | 空調2次側電源計装工事 |  | 1 | 式
0
0
0
0
0
0
0
0
0
0
0
0
小 計
名 称 |  | 仕 様 | 数 量 | 単 位 | 単 価 | 金 額 | 摘 要
A | 空調器機工事
| 空調機 室外機、室内機 | PAC-1、PAC-2 | 1 | 式
| オートグリルパネル |  | 1 | 式
| ワイヤードリモコン |  | 1 | 式
| 分岐管 |  | 1 | 式
| オートグリル用リモコン |  | 1 | 式
0
| 室外機架台 | 壁掛 | 1 | 式
0
0
| 機器搬入費 室外機 PAC-1 | 109kg | 1 | 式
| 機器搬入費 室内機 PAC-1 | 25kg | 1 | 式
| 器機据付費 室外機 PAV-2 | 109kg | 1 | 式
| 器機据付費 室内機 PAV-2 | 25kg | 1 | 式
0
0
小 計
名 称 |  | 仕 様 | 数 量 | 単 位 | 単 価 | 金 額 | 摘 要
B | 空調配管工事
| 冷媒用断熱材付被覆銅管(液管) | 9.52x0.8 被覆厚10 | 1 | 式
| 冷媒用断熱材付被覆銅管(ガス管) | 15.9x1.05 被覆厚20 | 1 | 式
| 冷媒用断熱材付被覆銅管(ガス管) | 25.4x1.35 被覆厚20 | 1 | 式
0
| 硬質塩化ビニル管 結露防止層付 | 25A | 1 | 式
| 硬質塩化ビニル管 結露防止層付 | 40A | 1 | 式
| 防虫網 | 40A | 1 | 式
| 化粧ケース | 140x80 | 1 | 式
| 防火区画貫通 冷媒管保温付直貫通 | 壁 φ100 | 1 | 式
0
0
0
0
0
0
小 計
名 称 |  | 仕 様 | 数 量 | 単 位 | 単 価 | 金 額 | 摘 要
C | 空調2次側電源計装工事
| 電源ケーブル | EM-CE2.0sq-4C 冷媒管共巻き | 1 | 式
| 計装用ケーブル | EM-CEE1.25sq-2C 天井内配管 | 1 | 式
| 1種金属線ぴ MMI |  | 1 | 式
| スイッチBOX |  | 1 | 式
| 機器取付結線費 |  | 1 | 式
0
0
0
0
0
0
0
0
0
0
小 計
名 称 |  | 仕 様 | 数 量 | 単 位 | 単 価 | 金 額 | 摘 要
3 | 幹線・動力設備工事
| HIVE 54 | 露出配管 | 1 | 式
| HIVE 28 | 露出配管 | 1 | 式
| 防水プリカ 30 | 0.5m | 1 | 式
| プルボックス | SUS 300x300x200 | 1 | 式
| EM-CET 60sq | 管内配管 | 1 | 式
| EM-IE 8sq | 管内配管 | 1 | 式
| EM-CET 60sq | 天井・床下配管 | 1 | 式
| EM-IE 8sq | 天井・床下配管 | 1 | 式
| EM-CE 8sq4C | 露出配管 | 1 | 式
| 3P100AF 100AT | MCCB | 1 | 式
| 空調機動力盤 | 屋外壁掛型 鋼板製指定色塗装 | 1 | 式
| 鉄筋探査調査費 | 厚150mm程度 | 1 | 式
| 床下基礎貫通工事 | φ75 | 1 | 式
| 天井内防火区画貫通処理 |  | 1 | 式
| 電源接続費 |  | 1 | 式
小 計
名 称 |  | 仕 様 | 数 量 | 単 位 | 単 価 | 金 額 | 摘 要
4 | 雑工事
| 天井点検口 | アルミ450x450 材工共 | 1 | 式
| 床下点検口 | アルミ600x600 材工共 | 1 | 式
| 天井開口補強 | 室内機開口 1200x1200程度 | 1 | 式
0
0
0
0
0
0
0
0
0
0
0
0
小 計
名 称 |  | 仕 様 | 数 量 | 単 位 | 単 価 | 金 額 | 摘 要
Ⅱ | 発生材処分費
| ボード類 | 非飛散性石綿含有建材 | 1 | 式
| 混合物処理費 |  | 1 | 式
Ⅱ 計
名 称 |  | 仕 様 | 数 量 | 単 位 | 単 価 | 金 額 | 摘 要
Ⅲ | 共通仮設費
準備費、仮設建物費、工事施設費、
| 【率費】 | 環境安全費、動力用水光熱費、 | 1 | 式
屋外整理清掃費、機械器具費、
その他いずれの項目にも属さない
軽微なもの
【積上げ費】
| カラーコーン |  | 1 | 式
積上げ費 計
0
0
0
0
0
Ⅲ 計