## 設計書鏡
工事番号 | 08財契第Ａ１２２号 | 事 業 名
08市建第 ２４号
路河川名 | 市道天性寺吹屋線 | 工 事 名 | 市道天性寺吹屋線融雪設備（舗装）工事 仕様書
年 度 | 令和０８年度 | 施工箇所 | 高山市 天性寺町地内
事 業 概 要 |  |  |  | 設 計 年 月 日 | 令和８年 ７月２４日
施工延長 Ｌ＝１１１.８ｍ
| 舗装工（再生密粒度As13F） Ａ＝５６０.７㎡ |  |  | 施 工 方 法 | 請負
基層工（再生細粒度As13） Ａ＝５６０.７㎡
|  |  |  | 施 工 期 間 | 日間
融雪設備設置工（ﾋｰﾃｨﾝｸﾞﾕﾆｯﾄ） Ａ＝４３６.０㎡
| 構造物撤去工 １式 |  |  | 起 工 年 月 日 | 令和８年 ９月 ８日
|  |  |  | 竣 工 年 月 日 | 令和９年 ３月１９日
歩 掛 適 用 年 月
単 価 適 用 年 月
起工理由

## 内訳表
内 訳 表
名 称 |  | 数 量 | 単位 | 単 価 | 金 額 | 摘 要
01:本工事費 | [5 empty] | 工種区分：舗装工事
土木工事
|  | 1 | 式
土工
|  | 1 | 式
土工
|  | 1 | 式
掘削(施工ﾊﾟｯｹｰｼﾞ)
土砂、ｵｰﾌﾟﾝｶｯﾄ、押土無し、障害無し、5,000m3未満
|  | 410 | m3 |  |  | 施工P単価表(CB210100-0001)
路床盛土
|  | 310 | m3 |  |  | 単価表(SJ1000)
残土処分工
|  | 410 | m3 |  |  | 単価表(SJ1900)
舗装工
|  | 1 | 式
内 訳 表
名 称 |  | 数 量 | 単位 | 単 価 | 金 額 | 摘 要
舗装工
|  | 1 | 式
表層（車道・路肩部）(施工ﾊﾟｯｹｰｼﾞ)
3.0m超、1層当り平均仕上り厚 50 mm、再生密粒度ｱｽｺﾝ(13F)、ﾀｯｸｺｰﾄ PK-4、全ての費用
|  | 560 | m2 |  |  | 施工P単価表(CB410260-0004)
基層（車道・路肩部）(施工ﾊﾟｯｹｰｼﾞ)
3.0m超、1層当り平均仕上り厚 40 mm、再生細粒度ｱｽｺﾝ(13)、ﾀｯｸｺｰﾄ PK-4、全ての費用
|  | 560 | m2 |  |  | 施工P単価表(CB410240-0005)
上層路盤（車道・路肩部）(施工ﾊﾟｯｹｰｼﾞ)
瀝青安定処理材（40）、1.4m未満(1層当り平均仕上り厚50mm以下)、1層当り平均仕上り厚 50 mm、ﾌﾟﾗｲﾑｺｰﾄ PK-3、全ての費用
|  | 560 | m2 |  |  | 施工P単価表(CB410040-0006)
下層路盤（車道・路肩部）(施工ﾊﾟｯｹｰｼﾞ)
全仕上り厚 100 mm、1層施工、再生クラッシャーラン RC-30、全ての費用
|  | 560 | m2 |  |  | 施工P単価表(CB410030-0007)
区画線工
|  | 1 | 式
区画線設置工
|  | 1 | 式
区画線設置（ペイント式）［標単］
実線 幅 15cm、白、ﾍﾟｲﾝﾄ式(溶剤型) 加熱、無・昼間、供用区間
|  | 225 | ｍ |  |  | 施工歩掛表(DC072210-0001)
内 訳 表
名 称 |  | 数 量 | 単位 | 単 価 | 金 額 | 摘 要
区画線設置（溶融式）［標単］
実線 幅 45cm、1.5mm（標準）、白、無・昼間、供用区間、通常舗装(排水性舗装以外)、溶融式 ｶﾞﾗｽﾋﾞｰｽﾞ含有量 15～18％、ｱｽﾌｧﾙﾄ舗装
|  | 30 | ｍ |  |  | 施工歩掛表(DC072205-0002)
区画線設置（溶融式）［標単］
矢印・記号・文字 幅 15cm（換算）、1.5mm（標準）、白、無・昼間、供用区間、通常舗装(排水性舗装以外)、溶融式 ｶﾞﾗｽﾋﾞｰｽﾞ含有量 15～18％、ｱｽﾌｧﾙﾄ舗装
|  | 19 | ｍ |  |  | 施工歩掛表(DC072205-0003)
構造物撤去工
|  | 1 | 式
構造物撤去工
|  | 1 | 式
舗装版切断(施工ﾊﾟｯｹｰｼﾞ)
ｱｽﾌｧﾙﾄ舗装版、15cm以下、全ての費用
|  | 13 | ｍ |  |  | 施工P単価表(CB430510-0008)
舗装版破砕(施工ﾊﾟｯｹｰｼﾞ)
ｱｽﾌｧﾙﾄ舗装版、無し、騒音振動対策不要、15cm以下、積込有り、全ての費用
|  | 560 | m2 |  |  | 施工P単価表(CB430310-0009)
殻運搬(施工ﾊﾟｯｹｰｼﾞ)
舗装版破砕、機械積込(騒音対策不要,舗装版厚15cm以下)、DID区間有り、3.5km以下、全ての費用
|  | 28 | m3 |  |  | 施工P単価表(CB227010-0010)
処分費（高山市松之木町）
コンクリート処理場 有 筋 50x50x50cm以下
|  | 66 | ｔ |  |  | ZC29920001
内 訳 表
名 称 |  | 数 量 | 単位 | 単 価 | 金 額 | 摘 要
融雪設備
|  | 1 | 式
道路融雪設備工
|  | 1 | 式
道路ﾋｰﾃｨﾝｸﾞ設備設置工
|  | 1 | 式
ﾋｰﾃｨﾝｸﾞﾕﾆｯﾄ
高耐熱型 P=70㎜
|  | 198 | m2 |  |  | TJ0010
ﾋｰﾃｨﾝｸﾞﾕﾆｯﾄ
高耐熱型 P=60㎜
|  | 238 | m2 |  |  | TJ0011
ﾋｰﾃｨﾝｸﾞﾕﾆｯﾄ設置工
|  | 291 | ｍ |  |  | 単価表(SJ0013)
雑工
|  | 1 | 式
仮設工
|  | 1 | 式
内 訳 表
名 称 |  | 数 量 | 単位 | 単 価 | 金 額 | 摘 要
仮設工
|  | 1 | 式
交通誘導警備員Ｂ
|  |  | 人・日 |  |  | 施工歩掛表(WB010212-0004)
直接工事費計
|  | 1 | 式
間接工事費
共通仮設費
共通仮設費（率計上額） | [5 empty] | 施工地域：一般交通影響有り(2)-1、補正しない
|  | 1 | 式
共通仮設費計
|  | 1 | 式
純工事費
|  | 1 | 式
内 訳 表
名 称 |  | 数 量 | 単位 | 単 価 | 金 額 | 摘 要
現場管理費
|  | 1 | 式
現場管理費（率計上額） | [5 empty] | 施工地域：一般交通影響有り(2)-1、補正しない
|  | 1 | 式
工事原価
|  | 1 | 式
一般管理費等
|  | 1 | 式
合計
|  | 1 | 式
総合計

## 単価表（施工単価）
区画線設置（ペイント式）［標単］ |  |  |  |  | 施工歩掛表(DC072210-0001)
実線 幅 15cm、白、ﾍﾟｲﾝﾄ式(溶剤型) 加熱、無・昼間、供用区間 |  |  |  |  | 1000 | ｍ | 当り
名 称 ・ 規 格 | 数 量 | 単位 | 単 価 | 金 額 | 摘 要
区画線設置工[ﾍﾟｲﾝﾄ式(車載式)][供用区間]
実線 15cm､時間的制約 無､機･労 昼間 | 1000 | ｍ
Q00101020100
路面標示用塗料 ２種Ｂ
白 JIS K 5665 2種B 加熱型 | 70 | L
ZC41020010
ガラスビーズ
JIS R 3301 1号 粒度0.106～0.850mm | 59 | kg
ZC41320010
軽油
小型ローリー |  | ﾘｯﾄﾙ
ZC19020000
諸雑費
| 1 | 式
X981036
合 計 | 1000 | ｍ
単位当り | 1 | ｍ | 当り
区画線設置（溶融式）［標単］ |  |  |  |  | 施工歩掛表(DC072205-0002)
実線 幅 45cm、1.5mm（標準）、白、無・昼間、供用区間、通常舗装(排水性舗装以外)、溶融式 ｶﾞﾗｽﾋﾞｰｽﾞ含有量 15～18％、ｱｽﾌｧﾙﾄ舗装 |  |  |  |  | 1000 | ｍ | 当り
名 称 ・ 規 格 | 数 量 | 単位 | 単 価 | 金 額 | 摘 要
区画線設置工[溶融式(手動)][供用区間]
実線 45cm､時間的制約 無､機･労 昼間 | 1000 | ｍ
Q00101010400
路面標示用塗料 ３種１号
白 JIS K 5665 3種1号 溶融型 ｶﾞﾗｽﾋﾞｰｽﾞ含有量15～18% | 1700 | kg
ZC41030010
プライマー
区画線用 | 75 | kg
ZC41310010
ガラスビーズ
JIS R 3301 1号 粒度0.106～0.850mm | 75 | kg
ZC41320010
軽油
小型ローリー |  | ﾘｯﾄﾙ
ZC19020000
諸雑費
| 1 | 式
X981036
合 計 | 1000 | ｍ
単位当り | 1 | ｍ | 当り
区画線設置（溶融式）［標単］ |  |  |  |  | 施工歩掛表(DC072205-0003)
矢印・記号・文字 幅 15cm（換算）、1.5mm（標準）、白、無・昼間、供用区間、通常舗装(排水性舗装以外)、溶融式 ｶﾞﾗｽﾋﾞｰｽﾞ含有量 15～18％、ｱｽﾌｧﾙﾄ舗装 |  |  |  |  | 1000 | ｍ | 当り
名 称 ・ 規 格 | 数 量 | 単位 | 単 価 | 金 額 | 摘 要
区画線設置工[溶融式(手動)][供用区間]
矢印･記号･文字 15cm､時間的制約 無､機･労 昼間 | 1000 | ｍ
Q00101013100
路面標示用塗料 ３種１号
白 JIS K 5665 3種1号 溶融型 ｶﾞﾗｽﾋﾞｰｽﾞ含有量15～18% | 570 | kg
ZC41030010
プライマー
区画線用 | 25 | kg
ZC41310010
ガラスビーズ
JIS R 3301 1号 粒度0.106～0.850mm | 25 | kg
ZC41320010
軽油
小型ローリー |  | ﾘｯﾄﾙ
ZC19020000
諸雑費
| 1 | 式
X981036
合 計 | 1000 | ｍ
単位当り | 1 | ｍ | 当り
交通誘導警備員Ｂ |  |  |  |  | 施工歩掛表(WB010212-0004)
[5 empty] | 1 | 人・日 | 当り
名 称 ・ 規 格 | 数 量 | 単位 | 単 価 | 金 額 | 摘 要
交通誘導警備員Ｂ
人
RW1045
合 計 | 1 | 人・日
単位当り | 1 | 人・日 | 当り

## 単価表（未登録代価）
路床盛土 |  |  |  |  | 単価表(SJ1000)
[5 empty] | 10 | m3 | 当り
名 称 ・ 規 格 | 数 量 | 単位 | 単 価 | 金 額 | 摘 要
路床盛土(施工ﾊﾟｯｹｰｼﾞ)
4.0m以上、20,000m3未満、無し | 10 | m3
施工P単価表(CB210520-0002)
盛土材
締固め後 | 10 | m3
ZC12310000
合 計 | 10 | m3
単位当り | 1 | m3 | 当り
残土処分工 |  |  |  |  | 単価表(SJ1900)
[5 empty] | 10 | m3 | 当り
名 称 ・ 規 格 | 数 量 | 単位 | 単 価 | 金 額 | 摘 要
土砂等運搬(施工ﾊﾟｯｹｰｼﾞ)
標準、土砂(岩塊･玉石混り土含む)、DID区間有り、9.0km以下 | 10 | m3
施工P単価表(CB210110-0003)
残土処分費
大山土木 | 12 | m3
TJ1000
合 計 | 10 | m3
単位当り | 1 | m3 | 当り
ﾋｰﾃｨﾝｸﾞﾕﾆｯﾄ設置工 |  |  |  |  | 単価表(SJ0013)
[5 empty] | 10 | ｍ | 当り
名 称 ・ 規 格 | 数 量 | 単位 | 単 価 | 金 額 | 摘 要
電工
人
RW1009
普通作業員
人
RW1002
合 計 | 10 | ｍ
単位当り | 1 | ｍ | 当り