## 設計書鏡（参考資料）
参 考 資 料
令和０８年度
０８水上第６９号
市道日の出錦山線道路改良に伴う配水管布設替工事参考資料
高山市 江名子町地内
本参考資料は、標準的な施工方法を参考明示したものであり、工事請負契約上の拘束 力を生じさせるものではない。 従って、施工条件及び地質条件等を十分考慮して、仮設、施工方法、安全対策等工事 目的物を完成させる手段について、設計図書に特別な定めがある場合を除き受注者の責 任において定めるものとする。 なお、本参考資料の内容に関する事項は、質問することが出来ない。 また、本参考資料の有効期限は、本工事の入札書の提出期限までとする。

## 設計書鏡
工事番号 |  | 事 業 名 | 市道日の出錦山線道路改良に伴う配水管布設替工事
０８水上第６９号
路河川名 |  | 工 事 名 | 参考資料
年 度 | 令和０８年度 | 施工箇所 | 高山市 江名子町地内
事 業 概 要 |  |  |  | 設 計 年 月 日 | 令和８年 ７月１０日
|  |  |  | 施 工 方 法 | 請負
施 工 期 間
起 工 年 月 日
竣 工 年 月 日
|  |  |  | 歩 掛 適 用 年 月 | 令和８年 ７月 １日
|  |  |  | 単 価 適 用 年 月 | 令和８年 ７月 １日
起工理由

## 内訳表
内 訳 表
名 称 |  | 数 量 | 単位 | 単 価 | 金 額 | 摘 要
01:本工事費 | [5 empty] | 工種区分：開削工事及び小口径推進工事等
配水管布設替工事
|  | 1 | 式
管路工
|  | 1 | 式
材料費 第一管路
|  | 1 | 式
ﾀﾞｸﾀｲﾙ鋳鉄管（GX形S種）内面ｴﾎﾟｷｼ粉体塗装
φ200×5.0m
|  | 27 | 本 |  |  | ZW10712005
ﾀﾞｸﾀｲﾙ鋳鉄異形管 GX形90°曲管
φ200
|  | 2 | 個 |  |  | ZW10720200
ﾀﾞｸﾀｲﾙ鋳鉄異形管 GX形45°曲管
φ200
|  | 1 | 個 |  |  | ZW10730200
ﾀﾞｸﾀｲﾙ鋳鉄異形管 GX形11 1/4°曲管
φ200
|  | 8 | 個 |  |  | ZW10750200
内 訳 表
名 称 |  | 数 量 | 単位 | 単 価 | 金 額 | 摘 要
ﾀﾞｸﾀｲﾙ鋳鉄異形管 GX形5 5/8°曲管
φ200
|  | 2 | 個 |  |  | ZW10760200
ﾀﾞｸﾀｲﾙ鋳鉄異形管 GX形45°両受曲管
φ200
|  | 1 | 個 |  |  | ZW10770200
ﾀﾞｸﾀｲﾙ鋳鉄管GX型 異形管
φ200 両受短管
|  | 1 | 個 |  |  | TJA0010
ﾀﾞｸﾀｲﾙ鋳鉄管GX型 異形管
φ200×100 二受Ｔ字管
|  | 1 | 個 |  |  | TJA0100
ﾀﾞｸﾀｲﾙ鋳鉄管GX型 異形管
φ200×H450 乙字管
|  | 1 | 個 |  |  | TJA0490
ﾀﾞｸﾀｲﾙ鋳鉄異形管 GX形継ぎ輪
φ200
|  | 1 | 個 |  |  | ZW10790200
ﾀﾞｸﾀｲﾙ鋳鉄異形管 GX形ﾗｲﾅ
φ200
|  | 9 | 個 |  |  | ZW10810200
GX型ｿﾌﾄｼｰﾙ仕切弁
φ200 受挿し
|  | 1 | 個 |  |  | TJA0770
内 訳 表
名 称 |  | 数 量 | 単位 | 単 価 | 金 額 | 摘 要
GX型ｿﾌﾄｼｰﾙ仕切弁
φ200 両受
|  | 1 | 個 |  |  | TJA0760
仕切弁筐
浅埋 φ50～400用
|  | 2 | 個 |  |  | TJA3340
ﾀﾞｸﾀｲﾙ鋳鉄異形管 GX形G-Linkセット
φ200
|  | 12 | 個 |  |  | ZW10830200
ﾀﾞｸﾀｲﾙ鋳鉄異形管 GX形接合材料
φ200
|  | 12 | 個 |  |  | ZW10800200
ストップバルブ（不断水）
φ200 DIP
|  | 2 | 個 |  |  | TJ0010
労務費 第一管路
|  | 1 | 式
鋳鉄管布設工（機械）
径200mm
|  | 136.900 | ｍ |  |  | 施工歩掛表(DW000205-0001)
鋳鉄管切断
エンジンカッター、径200mm
|  | 12 | 口 |  |  | 施工歩掛表(DW000705-0004)
内 訳 表
名 称 |  | 数 量 | 単位 | 単 価 | 金 額 | 摘 要
ＧＸ形継手接合工
径200mm、直管、通常
|  | 27 | 口 |  |  | 施工歩掛表(DW000245-0005)
ＧＸ形継手接合工
径200mm、異形管、通常
|  | 12 | 口 |  |  | 施工歩掛表(DW000245-0006)
ＧＸ形継手接合工
径200mm、異形管、G-Link
|  | 12 | 口 |  |  | 施工歩掛表(DW000245-0007)
鋳鉄製仕切弁設置工(縦･横型)(機械)
径200mm、たて型
|  | 2 | 基 |  |  | 施工歩掛表(DW000805-0008)
仕切弁筐設置工
Φ50～400
|  | 2 | 箇所 |  |  | 単価表(SJ0100)
ストップバルブ設置工（不断水）
φ200 DIP
|  | 2 | 個 |  |  | TJ0020
ﾎﾟﾘｴﾁﾚﾝｽﾘｰﾌﾞ被覆工
径200mm、固定用ｺﾞﾑﾊﾞﾝﾄﾞ、0.1、0.1
|  | 136.900 | ｍ |  |  | 施工歩掛表(DW000270-0012)
埋設標識シート設置工
|  | 136.200 | ｍ |  |  | 単価表(SJ3020)
内 訳 表
名 称 |  | 数 量 | 単位 | 単 価 | 金 額 | 摘 要
管明示テープ工 φ200
DIP
|  | 136.900 | ｍ |  |  | 単価表(SJ3030)
ロケーティングワイヤー設置工
|  | 136.900 | ｍ |  |  | 単価表(SJ3010)
排泥工
|  | 1 | 式
排泥工 材料費
φ75 DIP
|  | 1 | 箇所 |  |  | 単価表(SJ4010)
排泥工 労務費
φ75 DIP
|  | 1 | 箇所 |  |  | 単価表(SJ4020)
排泥工 材料費
80A GP
|  | 1 | 箇所 |  |  | 単価表(SJ4030)
排泥工 労務費
80A GP
|  | 1 | 箇所 |  |  | 単価表(SJ4040)
給水工
|  | 1 | 式
内 訳 表
名 称 |  | 数 量 | 単位 | 単 価 | 金 額 | 摘 要
給水工 材料費
|  | 1 | 式 |  |  | 単価表(SJ4110)
給水工 労務費
|  | 1 | 式 |  |  | 単価表(SJ4120)
仮設工
|  | 1 | 式
仮設配管工
|  | 1 | 式
仮設工 材料費
φ200 SUS
|  | 1 | 式 |  |  | 単価表(SJ5020)
仮設工 労務費
φ200 SUS
|  | 1 | 式 |  |  | 単価表(SJ5030)
仮設工 材料費
φ25 PEP
|  | 1 | 式 |  |  | 単価表(SJ5040)
仮設工 労務費
φ25 PEP
|  | 1 | 式 |  |  | 単価表(SJ5050)
内 訳 表
名 称 |  | 数 量 | 単位 | 単 価 | 金 額 | 摘 要
仮設工 材料費
φ20 PEP
|  | 1 | 式 |  |  | 単価表(SJ5060)
仮設工 労務費
φ20 PEP
|  | 1 | 式 |  |  | 単価表(SJ5070)
仮設給水工 材料費
|  | 1 | 式 |  |  | 単価表(SJ5080)
仮設給水工 労務費
|  | 1 | 式 |  |  | 単価表(SJ5090)
土工
|  | 1 | 式
土工
|  | 1 | 式
土工
|  | 1 | 式 |  |  | 単価表(SJ6010)
給水土工
|  | 1 | 式 |  |  | 単価表(SJ6020)
内 訳 表
名 称 |  | 数 量 | 単位 | 単 価 | 金 額 | 摘 要
仮設土工
|  | 1 | 式 |  |  | 単価表(SJ6030)
土留め工
|  | 1 | 式 |  |  | 単価表(SJ6040)
舗装工
|  | 1 | 式
舗装工
|  | 1 | 式
舗装撤去工
|  | 1 | 式 |  |  | 単価表(SJ7010)
舗装復旧工
|  | 1 | 式 |  |  | 単価表(SJ7020)
民地復旧工
|  | 1 | 式 |  |  | 単価表(SJ7030)
雑工
|  | 1 | 式
内 訳 表
名 称 |  | 数 量 | 単位 | 単 価 | 金 額 | 摘 要
雑工
|  | 1 | 式
防護コンクリート工
|  | 1 | 式 |  |  | 単価表(SJ7040)
交通管理
|  | 1 | 式 |  |  | 単価表(SJ7050)
直接工事費計
|  | 1 | 式
間接工事費
共通仮設費
運 搬 費
|  | 1 | 式 |  |  | 単価表(F999100001-01)
技術管理費
|  | 1 | 式 |  |  | 単価表(F999400001-01)
内 訳 表
名 称 |  | 数 量 | 単位 | 単 価 | 金 額 | 摘 要
共通仮設費（率計上額） | [5 empty] | 施工地域：一般交通影響有り(2)、補正しない
|  | 1 | 式
共通仮設費計
|  | 1 | 式
純工事費
|  | 1 | 式
現場管理費
|  | 1 | 式
現場管理費（率計上額） | [5 empty] | 施工地域：一般交通影響有り(2)、補正しない
|  | 1 | 式
工事原価
|  | 1 | 式
一般管理費等
|  | 1 | 式
合計
|  | 1 | 式
内 訳 表
名 称 |  | 数 量 | 単位 | 単 価 | 金 額 | 摘 要
総合計

## 単価表（施工単価）
鋳鉄管布設工（機械） |  |  |  |  | 施工歩掛表(DW000205-0001)
径200mm |  |  |  |  | 10 | ｍ | 当り
名 称 ・ 規 格 | 数 量 | 単位 | 単 価 | 金 額 | 摘 要
特殊作業員
| 0.1 | 人
RW1001
普通作業員
| 0.16 | 人
RW1002
トラック運転費
クレーン装置付 4～4.5ｔ積 2.9ｔ吊、標準値を使用する | 1.41 | 時間
施工歩掛表(KC010450-0002)
合 計 | 10 | ｍ
単位当り | 1 | ｍ | 当り
条 件 名 称 |  |  | 入 力 値 | 条 件 値
J01 布設・撤去区分 |  |  | 1 | 鋳鉄管布設工（機械）
J02 呼び径 |  |  | 4 | 径200mm
トラック運転費 |  |  |  |  | 施工歩掛表(KC010450-0002)
クレーン装置付 4～4.5ｔ積 2.9ｔ吊、標準値を使用する |  |  |  |  | 1 | 時間 | 当り
名 称 ・ 規 格 | 数 量 | 単位 | 単 価 | 金 額 | 摘 要
運転手（特殊）
| 0.19 | 人
RW1014
軽油
小型ローリー | 5.3 | ﾘｯﾄﾙ
ZC19020000
トラック機械損料
クレーン装置付 4～4.5ｔ積 2.9ｔ吊、標準値を使用する | 1 | 時間
施工歩掛表(KC919516-0003)
合 計 | 1 | 時間
単位当り | 1 | 時間 | 当り
条 件 名 称 |  |  | 入 力 値 | 条 件 値
J01 規格 |  |  | 10 | クレーン装置付 4～4.5ｔ積 2.9ｔ吊
J02 運転日当り運転時間 |  |  | 1 | 標準値を使用する
トラック機械損料 |  |  |  |  | 施工歩掛表(KC919516-0003)
クレーン装置付 4～4.5ｔ積 2.9ｔ吊、標準値を使用する |  |  |  |  | 1 | 時間 | 当り
名 称 ・ 規 格 | 数 量 | 単位 | 単 価 | 金 額 | 摘 要
トラック機械損料[13欄]
クレーン装置付 4.0～4.5ｔ積2.9ｔ吊 | 1 | 時間
MC001960
合 計 | 1 | 時間
単位当り | 1 | 時間 | 当り
条 件 名 称 |  |  | 入 力 値 | 条 件 値
J01 規格 |  |  | 10 | クレーン装置付 4～4.5ｔ積 2.9ｔ吊
J02 運転日当り運転時間 |  |  | 1 | 標準値を使用する
鋳鉄管切断 |  |  |  |  | 施工歩掛表(DW000705-0004)
エンジンカッター、径200mm |  |  |  |  | 1 | 口 | 当り
名 称 ・ 規 格 | 数 量 | 単位 | 単 価 | 金 額 | 摘 要
特殊作業員
[1]
| 0.05 | 人
RW1001
普通作業員
[1]
| 0.09 | 人
RW1002
エンジンカッター
φ200 | 0.05 | 日
ZW83510200
諸雑費
Σ[1] * 0.300 | 1 | 式
X981036
合 計 | 1 | 口
単位当り | 1 | 口 | 当り
条 件 名 称 |  |  | 入 力 値 | 条 件 値
J01 カッター種類 |  |  | 2 | エンジンカッター
J02 呼び径 |  |  | 5 | 径200mm
ＧＸ形継手接合工 |  |  |  |  | 施工歩掛表(DW000245-0005)
径200mm、直管、通常 |  |  |  |  | 1 | 口 | 当り
名 称 ・ 規 格 | 数 量 | 単位 | 単 価 | 金 額 | 摘 要
特殊作業員
[1]
| 0.06 | 人
RW1001
普通作業員
[1]
| 0.06 | 人
RW1002
諸雑費
Σ[1] * 0.010 | 1 | 式
X981036
合 計 | 1 | 口
単位当り | 1 | 口 | 当り
条 件 名 称 |  |  | 入 力 値 | 条 件 値
J01 呼び径 |  |  | 4 | 径200mm
J02 管種 |  |  | 1 | 直管
J03 接合割増 |  |  | 1 | 通常
J04 接合・取外し区分 |  |  | 1 | ＧＸ形継手接合工
ＧＸ形継手接合工 |  |  |  |  | 施工歩掛表(DW000245-0006)
径200mm、異形管、通常 |  |  |  |  | 1 | 口 | 当り
名 称 ・ 規 格 | 数 量 | 単位 | 単 価 | 金 額 | 摘 要
特殊作業員
[1]
| 0.07 | 人
RW1001
普通作業員
[1]
| 0.07 | 人
RW1002
諸雑費
Σ[1] * 0.010 | 1 | 式
X981036
合 計 | 1 | 口
単位当り | 1 | 口 | 当り
条 件 名 称 |  |  | 入 力 値 | 条 件 値
J01 呼び径 |  |  | 4 | 径200mm
J02 管種 |  |  | 2 | 異形管
J03 接合割増 |  |  | 1 | 通常
J04 接合・取外し区分 |  |  | 1 | ＧＸ形継手接合工
ＧＸ形継手接合工 |  |  |  |  | 施工歩掛表(DW000245-0007)
径200mm、異形管、G-Link |  |  |  |  | 1 | 口 | 当り
名 称 ・ 規 格 | 数 量 | 単位 | 単 価 | 金 額 | 摘 要
特殊作業員
[1]
| 0.112 | 人
RW1001
普通作業員
[1]
| 0.112 | 人
RW1002
諸雑費
Σ[1] * 0.010 | 1 | 式
X981036
合 計 | 1 | 口
単位当り | 1 | 口 | 当り
条 件 名 称 |  |  | 入 力 値 | 条 件 値
J01 呼び径 |  |  | 4 | 径200mm
J02 管種 |  |  | 2 | 異形管
J03 接合割増 |  |  | 3 | G-Link
J04 接合・取外し区分 |  |  | 1 | ＧＸ形継手接合工
鋳鉄製仕切弁設置工(縦･横型)(機械) |  |  |  |  | 施工歩掛表(DW000805-0008)
径200mm、たて型 |  |  |  |  | 1 | 基 | 当り
名 称 ・ 規 格 | 数 量 | 単位 | 単 価 | 金 額 | 摘 要
特殊作業員
| 0.05 | 人
RW1001
普通作業員
| 0.08 | 人
RW1002
トラック運転費
クレーン装置付 4～4.5ｔ積 2.9ｔ吊、標準値を使用する | 0.57 | 時間
施工歩掛表(KC010450-0002)
合 計 | 1 | 基
単位当り | 1 | 基 | 当り
条 件 名 称 |  |  | 入 力 値 | 条 件 値
J01 呼び径 |  |  | 4 | 径200mm
J02 仕切弁 |  |  | 1 | たて型
J03 設置・撤去区分 |  |  | 1 | 鋳鉄製仕切弁設置工(縦･横型)(機械)
鉄蓋設置工 |  |  |  |  | 施工歩掛表(DW000845-0009)
円形、１号 250mm、設置 |  |  |  |  | 10 | 個 | 当り
名 称 ・ 規 格 | 数 量 | 単位 | 単 価 | 金 額 | 摘 要
普通作業員
[1]
| 0.6 | 人
RW1002
合 計 | 10 | 個
単位当り | 1 | 個 | 当り
条 件 名 称 |  |  | 入 力 値 | 条 件 値
J01 機種 |  |  | 1 | 円形
J02 号数 |  |  | 1 | １号 250mm
J04 設置・撤去区分 |  |  | 01 | 設置
ﾚｼﾞﾝｺﾝｸﾘｰﾄ製ﾎﾞｯｸｽ設置工（円形） |  |  |  |  | 施工歩掛表(DW000850-0010)
１号 上部壁 内寸250mm、高さ150mm、設置 |  |  |  |  | 1 | 個 | 当り
名 称 ・ 規 格 | 数 量 | 単位 | 単 価 | 金 額 | 摘 要
普通作業員
| 0.01 | 人
RW1002
合 計 | 1 | 個
単位当り | 1 | 個 | 当り
条 件 名 称 |  |  | 入 力 値 | 条 件 値
J01 ﾚｼﾞﾝｺﾝｸﾘｰﾄ製ﾎﾞｯｸｽ種類 |  |  | 2 | １号 上部壁 内寸250mm
J02 高さ |  |  | 4 | 高さ150mm
J03 設置・撤去区分 |  |  | 01 | 設置
ﾚｼﾞﾝｺﾝｸﾘｰﾄ製ﾎﾞｯｸｽ設置工（円形） |  |  |  |  | 施工歩掛表(DW000850-0011)
１号 下部壁 内寸250mm、高さ300mm、設置 |  |  |  |  | 1 | 個 | 当り
名 称 ・ 規 格 | 数 量 | 単位 | 単 価 | 金 額 | 摘 要
普通作業員
| 0.01 | 人
RW1002
合 計 | 1 | 個
単位当り | 1 | 個 | 当り
条 件 名 称 |  |  | 入 力 値 | 条 件 値
J01 ﾚｼﾞﾝｺﾝｸﾘｰﾄ製ﾎﾞｯｸｽ種類 |  |  | 4 | １号 下部壁 内寸250mm
J02 高さ |  |  | 6 | 高さ300mm
J03 設置・撤去区分 |  |  | 01 | 設置
ﾎﾟﾘｴﾁﾚﾝｽﾘｰﾌﾞ被覆工 |  |  |  |  | 施工歩掛表(DW000270-0012)
径200mm、固定用ｺﾞﾑﾊﾞﾝﾄﾞ、0.1、0.1 |  |  |  |  | 100 | ｍ | 当り
名 称 ・ 規 格 | 数 量 | 単位 | 単 価 | 金 額 | 摘 要
特殊作業員
| 0.43 | 人
RW1001
普通作業員
| 0.43 | 人
RW1002
ポリエチレンスリーブ
φ200 | 132 | ｍ
ZW86110200
固定用ゴムバンド
φ200 | 168 | 組
ZW86100200
合 計 | 100 | ｍ
単位当り | 1 | ｍ | 当り
条 件 名 称 |  |  | 入 力 値 | 条 件 値
J01 呼び径 |  |  | 5 | 径200mm
J02 固定具 |  |  | 1 | 固定用ｺﾞﾑﾊﾞﾝﾄﾞ
J03 ﾎﾟﾘｴﾁﾚﾝｽﾘｰﾌﾞ割増係数 |  |  | 2 | 0.1
J04 固定バンド割増係数 |  |  | 2 | 0.1
管明示シート工 |  |  |  |  | 施工歩掛表(DW000285-0013)
[5 empty] | 100 | ｍ | 当り
名 称 ・ 規 格 | 数 量 | 単位 | 単 価 | 金 額 | 摘 要
普通作業員
[1]
| 0.4 | 人
RW1002
合 計 | 100 | ｍ
単位当り | 1 | ｍ | 当り
管明示テープ工 |  |  |  |  | 施工歩掛表(DW000280-0014)
径 200*5000 |  |  |  |  | 100 | ｍ | 当り
名 称 ・ 規 格 | 数 量 | 単位 | 単 価 | 金 額 | 摘 要
普通作業員
[1]
| 0.12 | 人
RW1002
合 計 | 100 | ｍ
単位当り | 1 | ｍ | 当り
条 件 名 称 |  |  | 入 力 値 | 条 件 値
J01 呼び径・寸法(mm) |  |  | 4 | 径 200*5000
鋳鉄管布設工（機械） |  |  |  |  | 施工歩掛表(DW000205-0015)
径75mm以下 |  |  |  |  | 10 | ｍ | 当り
名 称 ・ 規 格 | 数 量 | 単位 | 単 価 | 金 額 | 摘 要
特殊作業員
| 0.06 | 人
RW1001
普通作業員
| 0.13 | 人
RW1002
トラック運転費
クレーン装置付 4～4.5ｔ積 2.9ｔ吊、標準値を使用する | 1.21 | 時間
施工歩掛表(KC010450-0002)
合 計 | 10 | ｍ
単位当り | 1 | ｍ | 当り
条 件 名 称 |  |  | 入 力 値 | 条 件 値
J01 布設・撤去区分 |  |  | 1 | 鋳鉄管布設工（機械）
J02 呼び径 |  |  | 1 | 径75mm以下
鋳鉄管切断 |  |  |  |  | 施工歩掛表(DW000705-0016)
エンジンカッター、径75mm |  |  |  |  | 1 | 口 | 当り
名 称 ・ 規 格 | 数 量 | 単位 | 単 価 | 金 額 | 摘 要
特殊作業員
[1]
| 0.03 | 人
RW1001
普通作業員
[1]
| 0.06 | 人
RW1002
エンジンカッター
φ75 | 0.03 | 日
ZW83510075
諸雑費
Σ[1] * 0.300 | 1 | 式
X981036
合 計 | 1 | 口
単位当り | 1 | 口 | 当り
条 件 名 称 |  |  | 入 力 値 | 条 件 値
J01 カッター種類 |  |  | 2 | エンジンカッター
J02 呼び径 |  |  | 2 | 径75mm
ＧＸ形継手接合工 |  |  |  |  | 施工歩掛表(DW000245-0017)
径100mm、異形管、通常 |  |  |  |  | 1 | 口 | 当り
名 称 ・ 規 格 | 数 量 | 単位 | 単 価 | 金 額 | 摘 要
特殊作業員
[1]
| 0.05 | 人
RW1001
普通作業員
[1]
| 0.05 | 人
RW1002
諸雑費
Σ[1] * 0.010 | 1 | 式
X981036
合 計 | 1 | 口
単位当り | 1 | 口 | 当り
条 件 名 称 |  |  | 入 力 値 | 条 件 値
J01 呼び径 |  |  | 2 | 径100mm
J02 管種 |  |  | 2 | 異形管
J03 接合割増 |  |  | 1 | 通常
J04 接合・取外し区分 |  |  | 1 | ＧＸ形継手接合工
ＧＸ形継手接合工 |  |  |  |  | 施工歩掛表(DW000245-0018)
径75mm、異形管、通常 |  |  |  |  | 1 | 口 | 当り
名 称 ・ 規 格 | 数 量 | 単位 | 単 価 | 金 額 | 摘 要
特殊作業員
[1]
| 0.05 | 人
RW1001
普通作業員
[1]
| 0.05 | 人
RW1002
諸雑費
Σ[1] * 0.010 | 1 | 式
X981036
合 計 | 1 | 口
単位当り | 1 | 口 | 当り
条 件 名 称 |  |  | 入 力 値 | 条 件 値
J01 呼び径 |  |  | 1 | 径75mm
J02 管種 |  |  | 2 | 異形管
J03 接合割増 |  |  | 1 | 通常
J04 接合・取外し区分 |  |  | 1 | ＧＸ形継手接合工
メカニカル継手工 |  |  |  |  | 施工歩掛表(DW000215-0019)
径75mm以下、Ｕ、ＵＦ、ＬＵＦ、ＵＳ形（ＳＢ、ＶＴ、ＬＳ方式）以外、なし |  |  |  |  | 1 | 口 | 当り
名 称 ・ 規 格 | 数 量 | 単位 | 単 価 | 金 額 | 摘 要
特殊作業員
[1]
| 0.05 | 人
RW1001
普通作業員
[1]
| 0.05 | 人
RW1002
諸雑費
Σ[1] * 0.010 | 1 | 式
X981036
合 計 | 1 | 口
単位当り | 1 | 口 | 当り
条 件 名 称 |  |  | 入 力 値 | 条 件 値
J01 継手・取外し区分 |  |  | 1 | メカニカル継手工
J02 呼び径 |  |  | 1 | 径75mm以下
J03 継手種別 |  |  | 2 | Ｕ、ＵＦ、ＬＵＦ、ＵＳ形（ＳＢ、ＶＴ、ＬＳ方式）以外
J07 耐震型補強金具補正 |  |  | 1 | なし
鋳鉄製仕切弁設置工(縦･横型)(機械) |  |  |  |  | 施工歩掛表(DW000805-0020)
径100mm以下、たて型 |  |  |  |  | 1 | 基 | 当り
名 称 ・ 規 格 | 数 量 | 単位 | 単 価 | 金 額 | 摘 要
特殊作業員
| 0.03 | 人
RW1001
普通作業員
| 0.05 | 人
RW1002
トラック運転費
クレーン装置付 4～4.5ｔ積 2.9ｔ吊、標準値を使用する | 0.4 | 時間
施工歩掛表(KC010450-0002)
合 計 | 1 | 基
単位当り | 1 | 基 | 当り
条 件 名 称 |  |  | 入 力 値 | 条 件 値
J01 呼び径 |  |  | 1 | 径100mm以下
J02 仕切弁 |  |  | 1 | たて型
J03 設置・撤去区分 |  |  | 1 | 鋳鉄製仕切弁設置工(縦･横型)(機械)
ﾎﾟﾘｴﾁﾚﾝｽﾘｰﾌﾞ被覆工 |  |  |  |  | 施工歩掛表(DW000270-0021)
径75mm、固定用ｺﾞﾑﾊﾞﾝﾄﾞ、0.1、0.1 |  |  |  |  | 100 | ｍ | 当り
名 称 ・ 規 格 | 数 量 | 単位 | 単 価 | 金 額 | 摘 要
特殊作業員
| 0.25 | 人
RW1001
普通作業員
| 0.25 | 人
RW1002
ポリエチレンスリーブ
φ75 | 137.5 | ｍ
ZW86110075
固定用ゴムバンド
φ75 | 185 | 組
ZW86100075
合 計 | 100 | ｍ
単位当り | 1 | ｍ | 当り
条 件 名 称 |  |  | 入 力 値 | 条 件 値
J01 呼び径 |  |  | 2 | 径75mm
J02 固定具 |  |  | 1 | 固定用ｺﾞﾑﾊﾞﾝﾄﾞ
J03 ﾎﾟﾘｴﾁﾚﾝｽﾘｰﾌﾞ割増係数 |  |  | 2 | 0.1
J04 固定バンド割増係数 |  |  | 2 | 0.1
管明示テープ工 |  |  |  |  | 施工歩掛表(DW000280-0022)
径 75*4000 |  |  |  |  | 100 | ｍ | 当り
名 称 ・ 規 格 | 数 量 | 単位 | 単 価 | 金 額 | 摘 要
普通作業員
[1]
| 0.11 | 人
RW1002
合 計 | 100 | ｍ
単位当り | 1 | ｍ | 当り
条 件 名 称 |  |  | 入 力 値 | 条 件 値
J01 呼び径・寸法(mm) |  |  | 1 | 径 75*4000
鋼管据付工（人力） |  |  |  |  | 施工歩掛表(DW000305-0023)
径80mm |  |  |  |  | 10 | ｍ | 当り
名 称 ・ 規 格 | 数 量 | 単位 | 単 価 | 金 額 | 摘 要
特殊作業員
| 0.2 | 人
RW1001
普通作業員
| 0.23 | 人
RW1002
合 計 | 10 | ｍ
単位当り | 1 | ｍ | 当り
条 件 名 称 |  |  | 入 力 値 | 条 件 値
J01 呼び径 |  |  | 8 | 径80mm
J02 据付・撤去区分 |  |  | 1 | 鋼管据付工（人力）
小口径鋼管切断工(人力) |  |  |  |  | 施工歩掛表(DW000310-0024)
径80mm |  |  |  |  | 1 | 箇所 | 当り
名 称 ・ 規 格 | 数 量 | 単位 | 単 価 | 金 額 | 摘 要
特殊作業員
[1]
| 0.03 | 人
RW1001
普通作業員
[1]
| 0.02 | 人
RW1002
諸雑費
Σ[1] * 0.030 | 1 | 式
X981036
合 計 | 1 | 箇所
単位当り | 1 | 箇所 | 当り
条 件 名 称 |  |  | 入 力 値 | 条 件 値
J01 呼び径 |  |  | 8 | 径80mm
小口径鋼管ねじ切り工(人力) |  |  |  |  | 施工歩掛表(DW000315-0025)
径80mm |  |  |  |  | 1 | 箇所 | 当り
名 称 ・ 規 格 | 数 量 | 単位 | 単 価 | 金 額 | 摘 要
特殊作業員
[1]
| 0.05 | 人
RW1001
普通作業員
[1]
| 0.05 | 人
RW1002
諸雑費
Σ[1] * 0.030 | 1 | 式
X981036
合 計 | 1 | 箇所
単位当り | 1 | 箇所 | 当り
条 件 名 称 |  |  | 入 力 値 | 条 件 値
J01 呼び径 |  |  | 8 | 径80mm
小口径鋼管ねじ込み接合工(人力) |  |  |  |  | 施工歩掛表(DW000320-0026)
径80mm |  |  |  |  | 2 | 口 | 当り
名 称 ・ 規 格 | 数 量 | 単位 | 単 価 | 金 額 | 摘 要
特殊作業員
[1]
| 0.03 | 人
RW1001
普通作業員
[1]
| 0.05 | 人
RW1002
諸雑費
Σ[1] * 0.030 | 1 | 式
X981036
合 計 | 2 | 口
単位当り | 1 | 口 | 当り
条 件 名 称 |  |  | 入 力 値 | 条 件 値
J01 呼び径 |  |  | 8 | 径80mm
サドル分水栓建込み工 |  |  |  |  | 施工歩掛表(DW010205-0027)
本管呼び径 200mm、給水管呼び径 20mm、鋳鉄管 |  |  |  |  | 1 | 箇所 | 当り
名 称 ・ 規 格 | 数 量 | 単位 | 単 価 | 金 額 | 摘 要
特殊作業員
[1]
| 0.09 | 人
RW1001
普通作業員
[1]
| 0.09 | 人
RW1002
諸雑費
Σ[1] * 0.120 | 1 | 式
X981036
合 計 | 1 | 箇所
単位当り | 1 | 箇所 | 当り
条 件 名 称 |  |  | 入 力 値 | 条 件 値
J01 本管種別 |  |  | 1 | 鋳鉄管
J02 本管呼び径 |  |  | 7 | 本管呼び径 200mm
J03 呼び径 |  |  | 2 | 給水管呼び径 20mm
コア取付工 |  |  |  |  | 施工歩掛表(DW010210-0028)
呼び径 20mm |  |  |  |  | 1 | 箇所 | 当り
名 称 ・ 規 格 | 数 量 | 単位 | 単 価 | 金 額 | 摘 要
特殊作業員
[1]
| 0.03 | 人
RW1001
普通作業員
[1]
| 0.03 | 人
RW1002
諸雑費
Σ[1] * 0.010 | 1 | 式
X981036
合 計 | 1 | 箇所
単位当り | 1 | 箇所 | 当り
条 件 名 称 |  |  | 入 力 値 | 条 件 値
J01 呼び径 |  |  | 2 | 呼び径 20mm
ﾎﾟﾘｴﾁﾚﾝ管据付工 |  |  |  |  | 施工歩掛表(DW000505-0029)
径13mm |  |  |  |  | 10 | ｍ | 当り
名 称 ・ 規 格 | 数 量 | 単位 | 単 価 | 金 額 | 摘 要
特殊作業員
| 0.06 | 人
RW1001
普通作業員
| 0.1 | 人
RW1002
合 計 | 10 | ｍ
単位当り | 1 | ｍ | 当り
条 件 名 称 |  |  | 入 力 値 | 条 件 値
J01 呼び径 |  |  | 1 | 径13mm
J02 据付・撤去区分 |  |  | 1 | ﾎﾟﾘｴﾁﾚﾝ管据付工
ポリエチレン管継手工 |  |  |  |  | 施工歩掛表(DW000510-0030)
径13mm、融着継手としない |  |  |  |  | 1 | 口 | 当り
名 称 ・ 規 格 | 数 量 | 単位 | 単 価 | 金 額 | 摘 要
特殊作業員
[1]
| 0.01 | 人
RW1001
普通作業員
[1]
| 0.01 | 人
RW1002
諸雑費
Σ[1] * 0.010 | 1 | 式
X981036
合 計 | 1 | 口
単位当り | 1 | 口 | 当り
条 件 名 称 |  |  | 入 力 値 | 条 件 値
J01 呼び径 |  |  | 1 | 径13mm
J02 継手区分 |  |  | 1 | 融着継手としない
ポリエチレン管切断工 |  |  |  |  | 施工歩掛表(DW000760-0031)
径13mm |  |  |  |  | 1 | 口 | 当り
名 称 ・ 規 格 | 数 量 | 単位 | 単 価 | 金 額 | 摘 要
特殊作業員
[1]
| 0.01 | 人
RW1001
普通作業員
[1]
| 0.01 | 人
RW1002
諸雑費
Σ[1] * 0.010 | 1 | 式
X981036
合 計 | 1 | 口
単位当り | 1 | 口 | 当り
条 件 名 称 |  |  | 入 力 値 | 条 件 値
J01 呼び径 |  |  | 1 | 径13mm
J02 切断・撤去区分 |  |  | 1 | ポリエチレン管切断工
小口径鋼管ねじ込み接合工(人力) |  |  |  |  | 施工歩掛表(DW000320-0032)
径20mm |  |  |  |  | 2 | 口 | 当り
名 称 ・ 規 格 | 数 量 | 単位 | 単 価 | 金 額 | 摘 要
特殊作業員
[1]
| 0.02 | 人
RW1001
普通作業員
[1]
| 0.04 | 人
RW1002
諸雑費
Σ[1] * 0.030 | 1 | 式
X981036
合 計 | 2 | 口
単位当り | 1 | 口 | 当り
条 件 名 称 |  |  | 入 力 値 | 条 件 値
J01 呼び径 |  |  | 2 | 径20mm
止水栓取付工 |  |  |  |  | 施工歩掛表(DW010215-0033)
止水栓のみ、ＰＰ、呼び径 13mm |  |  |  |  | 1 | 箇所 | 当り
名 称 ・ 規 格 | 数 量 | 単位 | 単 価 | 金 額 | 摘 要
特殊作業員
[1]
| 0.034 | 人
RW1001
普通作業員
[1]
| 0.007 | 人
RW1002
諸雑費
Σ[1] * 0.010 | 1 | 式
X981036
合 計 | 1 | 箇所
単位当り | 1 | 箇所 | 当り
条 件 名 称 |  |  | 入 力 値 | 条 件 値
J01 取付区分 |  |  | 2 | 止水栓のみ
J02 管種別 |  |  | 4 | ＰＰ
J03 呼び径 |  |  | 1 | 呼び径 13mm
量水器取付工（ねじ込み接合） |  |  |  |  | 施工歩掛表(DW010230-0034)
筐のみ、呼び径 13mm |  |  |  |  | 1 | 箇所 | 当り
名 称 ・ 規 格 | 数 量 | 単位 | 単 価 | 金 額 | 摘 要
特殊作業員
[1]
| 0.02 | 人
RW1001
普通作業員
[1]
| 0.04 | 人
RW1002
諸雑費
Σ[1] * 0.010 | 1 | 式
X981036
合 計 | 1 | 箇所
単位当り | 1 | 箇所 | 当り
条 件 名 称 |  |  | 入 力 値 | 条 件 値
J01 取付区分 |  |  | 3 | 筐のみ
J03 呼び径 |  |  | 1 | 呼び径 13mm
フランジ継手工 |  |  |  |  | 施工歩掛表(DW000230-0035)
径200mm、JWWA 7.5K（0.74MPa） |  |  |  |  | 1 | 口 | 当り
名 称 ・ 規 格 | 数 量 | 単位 | 単 価 | 金 額 | 摘 要
特殊作業員
[1]
| 0.08 | 人
RW1001
普通作業員
[1]
| 0.08 | 人
RW1002
諸雑費
Σ[1] * 0.010 | 1 | 式
X981036
合 計 | 1 | 口
単位当り | 1 | 口 | 当り
条 件 名 称 |  |  | 入 力 値 | 条 件 値
J01 継手・取外し区分 |  |  | 1 | フランジ継手工
J02 呼び径 |  |  | 6 | 径200mm
J03 規格 |  |  | 1 | JWWA 7.5K（0.74MPa）
フランジ継手取外し工(補正係数0.60) |  |  |  |  | 施工歩掛表(DW000230-0036)
径200mm、JWWA 7.5K（0.74MPa） |  |  |  |  | 1 | 口 | 当り
名 称 ・ 規 格 | 数 量 | 単位 | 単 価 | 金 額 | 摘 要
特殊作業員
[1]
| 0.048 | 人
RW1001
普通作業員
[1]
| 0.048 | 人
RW1002
諸雑費
Σ[1] * 0.010 | 1 | 式
X981036
合 計 | 1 | 口
単位当り | 1 | 口 | 当り
条 件 名 称 |  |  | 入 力 値 | 条 件 値
J01 継手・取外し区分 |  |  | 2 | フランジ継手取外し工(補正係数0.60)
J02 呼び径 |  |  | 6 | 径200mm
J03 規格 |  |  | 1 | JWWA 7.5K（0.74MPa）
鉄蓋設置工 |  |  |  |  | 施工歩掛表(DW000845-0037)
円形、１号 250mm、撤去 |  |  |  |  | 10 | 個 | 当り
名 称 ・ 規 格 | 数 量 | 単位 | 単 価 | 金 額 | 摘 要
普通作業員
[1]
| 0.36 | 人
RW1002
合 計 | 10 | 個
単位当り | 1 | 個 | 当り
条 件 名 称 |  |  | 入 力 値 | 条 件 値
J01 機種 |  |  | 1 | 円形
J02 号数 |  |  | 1 | １号 250mm
J04 設置・撤去区分 |  |  | 2 | 撤去
ﾚｼﾞﾝｺﾝｸﾘｰﾄ製ﾎﾞｯｸｽ設置工（円形） |  |  |  |  | 施工歩掛表(DW000850-0038)
１号 上部壁 内寸250mm、高さ150mm、撤去 |  |  |  |  | 1 | 個 | 当り
名 称 ・ 規 格 | 数 量 | 単位 | 単 価 | 金 額 | 摘 要
普通作業員
| 0.006 | 人
RW1002
合 計 | 1 | 個
単位当り | 1 | 個 | 当り
条 件 名 称 |  |  | 入 力 値 | 条 件 値
J01 ﾚｼﾞﾝｺﾝｸﾘｰﾄ製ﾎﾞｯｸｽ種類 |  |  | 2 | １号 上部壁 内寸250mm
J02 高さ |  |  | 4 | 高さ150mm
J03 設置・撤去区分 |  |  | 2 | 撤去
ﾚｼﾞﾝｺﾝｸﾘｰﾄ製ﾎﾞｯｸｽ設置工（円形） |  |  |  |  | 施工歩掛表(DW000850-0039)
１号 下部壁 内寸250mm、高さ300mm、撤去 |  |  |  |  | 1 | 個 | 当り
名 称 ・ 規 格 | 数 量 | 単位 | 単 価 | 金 額 | 摘 要
普通作業員
| 0.006 | 人
RW1002
合 計 | 1 | 個
単位当り | 1 | 個 | 当り
条 件 名 称 |  |  | 入 力 値 | 条 件 値
J01 ﾚｼﾞﾝｺﾝｸﾘｰﾄ製ﾎﾞｯｸｽ種類 |  |  | 4 | １号 下部壁 内寸250mm
J02 高さ |  |  | 6 | 高さ300mm
J03 設置・撤去区分 |  |  | 2 | 撤去
ﾎﾟﾘｴﾁﾚﾝ管据付工 |  |  |  |  | 施工歩掛表(DW000505-0040)
径25mm |  |  |  |  | 10 | ｍ | 当り
名 称 ・ 規 格 | 数 量 | 単位 | 単 価 | 金 額 | 摘 要
特殊作業員
| 0.07 | 人
RW1001
普通作業員
| 0.12 | 人
RW1002
合 計 | 10 | ｍ
単位当り | 1 | ｍ | 当り
条 件 名 称 |  |  | 入 力 値 | 条 件 値
J01 呼び径 |  |  | 3 | 径25mm
J02 据付・撤去区分 |  |  | 1 | ﾎﾟﾘｴﾁﾚﾝ管据付工
ﾎﾟﾘｴﾁﾚﾝ管撤去工 |  |  |  |  | 施工歩掛表(DW000505-0041)
径25mm |  |  |  |  | 10 | ｍ | 当り
名 称 ・ 規 格 | 数 量 | 単位 | 単 価 | 金 額 | 摘 要
特殊作業員
| 0.042 | 人
RW1001
普通作業員
| 0.072 | 人
RW1002
合 計 | 10 | ｍ
単位当り | 1 | ｍ | 当り
条 件 名 称 |  |  | 入 力 値 | 条 件 値
J01 呼び径 |  |  | 3 | 径25mm
J02 据付・撤去区分 |  |  | 2 | ﾎﾟﾘｴﾁﾚﾝ管撤去工
ポリエチレン管継手工 |  |  |  |  | 施工歩掛表(DW000510-0042)
径25mm、融着継手としない |  |  |  |  | 1 | 口 | 当り
名 称 ・ 規 格 | 数 量 | 単位 | 単 価 | 金 額 | 摘 要
特殊作業員
[1]
| 0.02 | 人
RW1001
普通作業員
[1]
| 0.02 | 人
RW1002
諸雑費
Σ[1] * 0.010 | 1 | 式
X981036
合 計 | 1 | 口
単位当り | 1 | 口 | 当り
条 件 名 称 |  |  | 入 力 値 | 条 件 値
J01 呼び径 |  |  | 3 | 径25mm
J02 継手区分 |  |  | 1 | 融着継手としない
ポリエチレン管切断工 |  |  |  |  | 施工歩掛表(DW000760-0043)
径25mm |  |  |  |  | 1 | 口 | 当り
名 称 ・ 規 格 | 数 量 | 単位 | 単 価 | 金 額 | 摘 要
特殊作業員
[1]
| 0.01 | 人
RW1001
普通作業員
[1]
| 0.01 | 人
RW1002
諸雑費
Σ[1] * 0.010 | 1 | 式
X981036
合 計 | 1 | 口
単位当り | 1 | 口 | 当り
条 件 名 称 |  |  | 入 力 値 | 条 件 値
J01 呼び径 |  |  | 3 | 径25mm
J02 切断・撤去区分 |  |  | 1 | ポリエチレン管切断工
小口径鋼管ねじ込み接合工(人力) |  |  |  |  | 施工歩掛表(DW000320-0044)
径25mm |  |  |  |  | 2 | 口 | 当り
名 称 ・ 規 格 | 数 量 | 単位 | 単 価 | 金 額 | 摘 要
特殊作業員
[1]
| 0.02 | 人
RW1001
普通作業員
[1]
| 0.04 | 人
RW1002
諸雑費
Σ[1] * 0.030 | 1 | 式
X981036
合 計 | 2 | 口
単位当り | 1 | 口 | 当り
条 件 名 称 |  |  | 入 力 値 | 条 件 値
J01 呼び径 |  |  | 3 | 径25mm
ﾎﾟﾘｴﾁﾚﾝ管据付工 |  |  |  |  | 施工歩掛表(DW000505-0045)
径20mm |  |  |  |  | 10 | ｍ | 当り
名 称 ・ 規 格 | 数 量 | 単位 | 単 価 | 金 額 | 摘 要
特殊作業員
| 0.07 | 人
RW1001
普通作業員
| 0.12 | 人
RW1002
合 計 | 10 | ｍ
単位当り | 1 | ｍ | 当り
条 件 名 称 |  |  | 入 力 値 | 条 件 値
J01 呼び径 |  |  | 2 | 径20mm
J02 据付・撤去区分 |  |  | 1 | ﾎﾟﾘｴﾁﾚﾝ管据付工
ﾎﾟﾘｴﾁﾚﾝ管撤去工 |  |  |  |  | 施工歩掛表(DW000505-0046)
径20mm |  |  |  |  | 10 | ｍ | 当り
名 称 ・ 規 格 | 数 量 | 単位 | 単 価 | 金 額 | 摘 要
特殊作業員
| 0.042 | 人
RW1001
普通作業員
| 0.072 | 人
RW1002
合 計 | 10 | ｍ
単位当り | 1 | ｍ | 当り
条 件 名 称 |  |  | 入 力 値 | 条 件 値
J01 呼び径 |  |  | 2 | 径20mm
J02 据付・撤去区分 |  |  | 2 | ﾎﾟﾘｴﾁﾚﾝ管撤去工
ポリエチレン管継手工 |  |  |  |  | 施工歩掛表(DW000510-0047)
径20mm、融着継手としない |  |  |  |  | 1 | 口 | 当り
名 称 ・ 規 格 | 数 量 | 単位 | 単 価 | 金 額 | 摘 要
特殊作業員
[1]
| 0.02 | 人
RW1001
普通作業員
[1]
| 0.02 | 人
RW1002
諸雑費
Σ[1] * 0.010 | 1 | 式
X981036
合 計 | 1 | 口
単位当り | 1 | 口 | 当り
条 件 名 称 |  |  | 入 力 値 | 条 件 値
J01 呼び径 |  |  | 2 | 径20mm
J02 継手区分 |  |  | 1 | 融着継手としない
ポリエチレン管切断工 |  |  |  |  | 施工歩掛表(DW000760-0048)
径20mm |  |  |  |  | 1 | 口 | 当り
名 称 ・ 規 格 | 数 量 | 単位 | 単 価 | 金 額 | 摘 要
特殊作業員
[1]
| 0.01 | 人
RW1001
普通作業員
[1]
| 0.01 | 人
RW1002
諸雑費
Σ[1] * 0.010 | 1 | 式
X981036
合 計 | 1 | 口
単位当り | 1 | 口 | 当り
条 件 名 称 |  |  | 入 力 値 | 条 件 値
J01 呼び径 |  |  | 2 | 径20mm
J02 切断・撤去区分 |  |  | 1 | ポリエチレン管切断工
小口径鋼管ねじ込み接合工(人力) |  |  |  |  | 施工歩掛表(DW000320-0049)
径13mm |  |  |  |  | 2 | 口 | 当り
名 称 ・ 規 格 | 数 量 | 単位 | 単 価 | 金 額 | 摘 要
特殊作業員
[1]
| 0.02 | 人
RW1001
普通作業員
[1]
| 0.04 | 人
RW1002
諸雑費
Σ[1] * 0.030 | 1 | 式
X981036
合 計 | 2 | 口
単位当り | 1 | 口 | 当り
条 件 名 称 |  |  | 入 力 値 | 条 件 値
J01 呼び径 |  |  | 1 | 径13mm
ﾎﾟﾘｴﾁﾚﾝ管撤去工 |  |  |  |  | 施工歩掛表(DW000505-0050)
径13mm |  |  |  |  | 10 | ｍ | 当り
名 称 ・ 規 格 | 数 量 | 単位 | 単 価 | 金 額 | 摘 要
特殊作業員
| 0.036 | 人
RW1001
普通作業員
| 0.06 | 人
RW1002
合 計 | 10 | ｍ
単位当り | 1 | ｍ | 当り
条 件 名 称 |  |  | 入 力 値 | 条 件 値
J01 呼び径 |  |  | 1 | 径13mm
J02 据付・撤去区分 |  |  | 2 | ﾎﾟﾘｴﾁﾚﾝ管撤去工
管路掘削工（バックホウ掘削積込） |  |  |  |  | 施工歩掛表(DW010005-0051)
礫質土、クローラ型 0.28m3 |  |  |  |  | 100 | m3 | 当り
名 称 ・ 規 格 | 数 量 | 単位 | 単 価 | 金 額 | 摘 要
土木一般世話役
| 1.9 | 人
RW1025
普通作業員
| 5 | 人
RW1002
バックホウ運転費
油圧・ｸﾛｰﾗ 0.28m3 | 11.1 | 時間
施工歩掛表(KW000050-0052)
合 計 | 100 | m3
単位当り | 1 | m3 | 当り
条 件 名 称 |  |  | 入 力 値 | 条 件 値
J01 バックホウ機種・規格 |  |  | 3 | クローラ型 0.28m3
J02 土質区分 |  |  | 3 | 礫質土
J03 機種 |  |  | 01 | 排出ガス対策型
バックホウ運転費 |  |  |  |  | 施工歩掛表(KW000050-0052)
油圧・ｸﾛｰﾗ 0.28m3 |  |  |  |  | 1 | 時間 | 当り
名 称 ・ 規 格 | 数 量 | 単位 | 単 価 | 金 額 | 摘 要
運転手（特殊）
| 0.16 | 人
RW1014
軽油
小型ローリー | 5.9 | ﾘｯﾄﾙ
ZC19020000
バックホウ機械損料
排出ガス対策型(2次) クローラ型 0.28m3 | 1 | 時間
MC019315
合 計 | 1 | 時間
単位当り | 1 | 時間 | 当り
条 件 名 称 |  |  | 入 力 値 | 条 件 値
J01 バックホウ規格 |  |  | 3 | 油圧・ｸﾛｰﾗ 0.28m3
J05 機種 |  |  | 2 | 排出ガス対策型(2次)
管路埋戻工（機械埋戻） |  |  |  |  | 施工歩掛表(DW010010-0053)
クローラ型 0.28m3、クッション用砂 |  |  |  |  | 100 | m3 | 当り
名 称 ・ 規 格 | 数 量 | 単位 | 単 価 | 金 額 | 摘 要
土木一般世話役
| 2.5 | 人
RW1025
普通作業員
| 6.8 | 人
RW1002
バックホウ運転費
油圧・ｸﾛｰﾗ 0.28m3 | 7.6 | 時間
施工歩掛表(KW000050-0052)
タンパ運転費
60～80kg | 3 | 日
施工歩掛表(KW050050-0054)
砂（サンドクッション用）
| 126 | m3
ZC12040000
合 計 | 100 | m3
単位当り | 1 | m3 | 当り
条 件 名 称 |  |  | 入 力 値 | 条 件 値
J01 バックホウ機種・規格 |  |  | 3 | クローラ型 0.28m3
J02 埋戻材料 |  |  | 3 | クッション用砂
J03 土量変化率 |  |  | 1 | 1.26
J05 機種 |  |  | 01 | 排出ガス対策型
タンパ運転費 |  |  |  |  | 施工歩掛表(KW050050-0054)
60～80kg |  |  |  |  | 1 | 日 | 当り
名 称 ・ 規 格 | 数 量 | 単位 | 単 価 | 金 額 | 摘 要
特殊作業員
| 1 | 人
RW1001
ガソリン
レギュラー80オクタン以上 | 5 | ﾘｯﾄﾙ
ZC19010000
タンパ及びランマ賃料長期割引
騒対無/排対無/60～80kg | 1.38 | 日
ZC58800060
合 計 | 1 | 日
単位当り | 1 | 日 | 当り
条 件 名 称 |  |  | 入 力 値 | 条 件 値
J01 規格 |  |  | 1 | 60～80kg
管路埋戻工（機械埋戻） |  |  |  |  | 施工歩掛表(DW010010-0055)
クローラ型 0.28m3、流用土 |  |  |  |  | 100 | m3 | 当り
名 称 ・ 規 格 | 数 量 | 単位 | 単 価 | 金 額 | 摘 要
土木一般世話役
| 2.5 | 人
RW1025
普通作業員
| 6.8 | 人
RW1002
バックホウ運転費
油圧・ｸﾛｰﾗ 0.28m3 | 7.6 | 時間
施工歩掛表(KW000050-0052)
タンパ運転費
60～80kg | 3 | 日
施工歩掛表(KW050050-0054)
合 計 | 100 | m3
単位当り | 1 | m3 | 当り
条 件 名 称 |  |  | 入 力 値 | 条 件 値
J01 バックホウ機種・規格 |  |  | 3 | クローラ型 0.28m3
J02 埋戻材料 |  |  | 5 | 流用土
J05 機種 |  |  | 01 | 排出ガス対策型
管路埋戻工（機械埋戻） |  |  |  |  | 施工歩掛表(DW010010-0056)
クローラ型 0.28m3、RC-40 |  |  |  |  | 100 | m3 | 当り
名 称 ・ 規 格 | 数 量 | 単位 | 単 価 | 金 額 | 摘 要
土木一般世話役
| 2.5 | 人
RW1025
普通作業員
| 6.8 | 人
RW1002
バックホウ運転費
油圧・ｸﾛｰﾗ 0.28m3 | 7.6 | 時間
施工歩掛表(KW000050-0052)
タンパ運転費
60～80kg | 3 | 日
施工歩掛表(KW050050-0054)
再生砕石（ＲＣ）
ＲＣ－４０ | 126 | m3
ZC12160040
合 計 | 100 | m3
単位当り | 1 | m3 | 当り
条 件 名 称 |  |  | 入 力 値 | 条 件 値
J01 バックホウ機種・規格 |  |  | 3 | クローラ型 0.28m3
J02 埋戻材料 |  |  | 2 | RC-40
J03 土量変化率 |  |  | 1 | 1.26
J05 機種 |  |  | 01 | 排出ガス対策型
発生土運搬費 |  |  |  |  | 施工歩掛表(DW010030-0057)
レキ質土、 9.4 km、バックホウ 0.28m3、ダンプトラック 2ｔ積、路面良好、ＤＩＤ率区間有り |  |  |  |  | 10 | m3 | 当り
名 称 ・ 規 格 | 数 量 | 単位 | 単 価 | 金 額 | 摘 要
ダンプトラック運転費
普通 ディーゼル 2ｔ、タイヤ損耗費(良好) | 1.5 | 日
施工歩掛表(KW030200-0058)
合 計 | 10 | m3
単位当り | 1 | m3 | 当り
条 件 名 称 |  |  | 入 力 値 | 条 件 値
J01 処理種別 |  |  | 1 | 発生土運搬費
J02 積込機種 |  |  | 3 | バックホウ 0.28m3
J03 運搬機種 |  |  | 1 | ダンプトラック 2ｔ積
J04 運搬距離明細出力区分 |  |  | 2 | 明示しない
J06 運搬距離（km） |  |  | 9.4 | 9.4 km
J07 タイヤ損耗費計上区分 |  |  | 1 | 路面良好
J08 運搬状況区分 |  |  | 2 | ＤＩＤ率区間有り
J09 土質区分 |  |  | 3 | レキ質土
ダンプトラック運転費 |  |  |  |  | 施工歩掛表(KW030200-0058)
普通 ディーゼル 2ｔ、タイヤ損耗費(良好) |  |  |  |  | 1 | 日 | 当り
名 称 ・ 規 格 | 数 量 | 単位 | 単 価 | 金 額 | 摘 要
運転手（一般）
| 1 | 人
RW1015
軽油
小型ローリー | 21 | ﾘｯﾄﾙ
ZC19020000
ダンプトラック機械損料
オンロード ディーゼル 2ｔ級 | 1.29 | 供用日
MC001860
タイヤ損耗費ダンプトラック （供用当り）
2t 良好 | 1.29 | 供用日
ZC61020201
合 計 | 1 | 日
単位当り | 1 | 日 | 当り
条 件 名 称 |  |  | 入 力 値 | 条 件 値
J01 規格 |  |  | 1 | 普通 ディーゼル 2ｔ
J05 タイヤ損耗費 |  |  | 1 | タイヤ損耗費(良好)
路盤工機械 |  |  |  |  | 施工歩掛表(DW010020-0059)
上層路盤、施工厚= 11 cm、粒度調整砕石 Ｍ－30、1.8m未満 |  |  |  |  | 100 | m2 | 当り
名 称 ・ 規 格 | 数 量 | 単位 | 単 価 | 金 額 | 摘 要
普通作業員
| 0.78 | 人
RW1002
粒調砕石
Ｍ－３０ | 13.97 | m3
ZC12140030
タンパ運転費
60～80kg | 0.45 | 日
施工歩掛表(KW050050-0060)
合 計 | 100 | m2
単位当り | 1 | m2 | 当り
条 件 名 称 |  |  | 入 力 値 | 条 件 値
J01 施工区分 |  |  | 01 | 上層路盤
J02 施工厚（cm） |  |  | 11 | 施工厚= 11 cm
J03 路盤材規格 |  |  | 5 | 粒度調整砕石 Ｍ－30
J05 施工巾Ｂ（ｍ） |  |  | 01 | 1.8m未満
タンパ運転費 |  |  |  |  | 施工歩掛表(KW050050-0060)
60～80kg |  |  |  |  | 1 | 日 | 当り
名 称 ・ 規 格 | 数 量 | 単位 | 単 価 | 金 額 | 摘 要
特殊作業員
| 1 | 人
RW1001
ガソリン
レギュラー80オクタン以上 | 4 | ﾘｯﾄﾙ
ZC19010000
タンパ及びランマ賃料長期割引
騒対無/排対無/60～80kg | 1.61 | 日
ZC58800060
合 計 | 1 | 日
単位当り | 1 | 日 | 当り
条 件 名 称 |  |  | 入 力 値 | 条 件 値
J01 規格 |  |  | 1 | 60～80kg
簡易土留建込み工 |  |  |  |  | 施工歩掛表(DG000305-0061)
掘削深さ1.5～2.0ｍ以下 |  |  |  |  | 10 | ｍ | 当り
名 称 ・ 規 格 | 数 量 | 単位 | 単 価 | 金 額 | 摘 要
土木一般世話役
[1]
| 0.2 | 人
RW1025
特殊作業員
[1]
| 0.2 | 人
RW1001
普通作業員
[1]
| 0.4 | 人
RW1002
バックホウ運転費
油圧･ｸﾛｰﾗ 0.28m3、排出ガス対策型（2次）、岩石以外の土砂等 | 1.1 | 時間
施工歩掛表(KG000100-0062)
合 計 | 10 | ｍ
単位当り | 1 | ｍ | 当り
条 件 名 称 |  |  | 入 力 値 | 条 件 値
J03 掘削深さ |  |  | 2 | 掘削深さ1.5～2.0ｍ以下
バックホウ運転費 |  |  |  |  | 施工歩掛表(KG000100-0062)
油圧･ｸﾛｰﾗ 0.28m3、排出ガス対策型（2次）、岩石以外の土砂等 |  |  |  |  | 1 | 時間 | 当り
名 称 ・ 規 格 | 数 量 | 単位 | 単 価 | 金 額 | 摘 要
運転手（特殊）
| 0.17 | 人
RW1014
軽油
小型ローリー | 5.9 | ﾘｯﾄﾙ
ZC19020000
バックホウ機械損料
クローラ型 0.28m3、標準値を使用する、排出ガス対策型（2次） | 1 | 時間
施工歩掛表(KG900100-0063)
合 計 | 1 | 時間
単位当り | 1 | 時間 | 当り
条 件 名 称 |  |  | 入 力 値 | 条 件 値
J01 規格 |  |  | 6 | 油圧･ｸﾛｰﾗ 0.28m3
J02 取扱土質 |  |  | 1 | 岩石以外の土砂等
J03 機種 |  |  | 2 | 排出ガス対策型（2次）
バックホウ機械損料 |  |  |  |  | 施工歩掛表(KG900100-0063)
クローラ型 0.28m3、標準値を使用する、排出ガス対策型（2次） |  |  |  |  | 1 | 時間 | 当り
名 称 ・ 規 格 | 数 量 | 単位 | 単 価 | 金 額 | 摘 要
バックホウ機械損料[13欄]
排出ガス対策型(2次) クローラ型 0.28m3 | 1 | 時間
MC019315
合 計 | 1 | 時間
単位当り | 1 | 時間 | 当り
条 件 名 称 |  |  | 入 力 値 | 条 件 値
J01 規格 （ ）は平積み |  |  | 6 | クローラ型 0.28m3
J02 岩石補正区分 |  |  | 1 | 損料割増なし
J03 運転日当り運転時間 |  |  | 1 | 標準値を使用する
J05 機種 |  |  | 2 | 排出ガス対策型（2次）
簡易土留引抜き工 |  |  |  |  | 施工歩掛表(DG000310-0064)
掘削深さ1.5～2.0ｍ以下 |  |  |  |  | 10 | ｍ | 当り
名 称 ・ 規 格 | 数 量 | 単位 | 単 価 | 金 額 | 摘 要
土木一般世話役
[1]
| 0.12 | 人
RW1025
特殊作業員
[1]
| 0.12 | 人
RW1001
普通作業員
[1]
| 0.23 | 人
RW1002
トラッククレーン賃料長期割引
騒対無/排対無/油圧伸縮 4.9t吊 オペレーター付 | 0.12 | 日
ZC58720049
合 計 | 10 | ｍ
単位当り | 1 | ｍ | 当り
条 件 名 称 |  |  | 入 力 値 | 条 件 値
J02 掘削深さ |  |  | 2 | 掘削深さ1.5～2.0ｍ以下
舗装版直接掘削・積込工 |  |  |  |  | 施工歩掛表(DW010015-0065)
0.28m3、0cm超え10cm以下 |  |  |  |  | 100 | m2 | 当り
名 称 ・ 規 格 | 数 量 | 単位 | 単 価 | 金 額 | 摘 要
土木一般世話役
| 0.42 | 人
RW1025
普通作業員
| 0.63 | 人
RW1002
バックホウ運転費
油圧・ｸﾛｰﾗ 0.28m3 | 3.35 | 時間
施工歩掛表(KW000050-0052)
合 計 | 100 | m2
単位当り | 1 | m2 | 当り
条 件 名 称 |  |  | 入 力 値 | 条 件 値
J01 バックホウ規格 |  |  | 3 | 0.28m3
J02 掘削As舗装版厚 |  |  | 1 | 0cm超え10cm以下
J03 バックホウ機種 |  |  | 01 | 排出ガス対策型
アスファルト塊運搬費 |  |  |  |  | 施工歩掛表(DW010030-0066)
3.6 km、バックホウ 0.28m3、ダンプトラック 2ｔ積、路面普通、ＤＩＤ率区間無し |  |  |  |  | 10 | m3 | 当り
名 称 ・ 規 格 | 数 量 | 単位 | 単 価 | 金 額 | 摘 要
ダンプトラック運転費
普通 ディーゼル 2ｔ、タイヤ損耗費(普通) | 1.17 | 日
施工歩掛表(KW030200-0067)
合 計 | 10 | m3
単位当り | 1 | m3 | 当り
条 件 名 称 |  |  | 入 力 値 | 条 件 値
J01 処理種別 |  |  | 2 | アスファルト塊運搬費
J02 積込機種 |  |  | 3 | バックホウ 0.28m3
J03 運搬機種 |  |  | 1 | ダンプトラック 2ｔ積
J04 運搬距離明細出力区分 |  |  | 2 | 明示しない
J06 運搬距離（km） |  |  | 3.6 | 3.6 km
J07 タイヤ損耗費計上区分 |  |  | 02 | 路面普通
J08 運搬状況区分 |  |  | 01 | ＤＩＤ率区間無し
ダンプトラック運転費 |  |  |  |  | 施工歩掛表(KW030200-0067)
普通 ディーゼル 2ｔ、タイヤ損耗費(普通) |  |  |  |  | 1 | 日 | 当り
名 称 ・ 規 格 | 数 量 | 単位 | 単 価 | 金 額 | 摘 要
運転手（一般）
| 1 | 人
RW1015
軽油
小型ローリー | 21 | ﾘｯﾄﾙ
ZC19020000
ダンプトラック機械損料
オンロード ディーゼル 2ｔ級 | 1.29 | 供用日
MC001860
タイヤ損耗費ダンプトラック （供用当り）
2t 普通 | 1.29 | 供用日
ZC61020202
合 計 | 1 | 日
単位当り | 1 | 日 | 当り
条 件 名 称 |  |  | 入 力 値 | 条 件 値
J01 規格 |  |  | 1 | 普通 ディーゼル 2ｔ
J05 タイヤ損耗費 |  |  | 2 | タイヤ損耗費(普通)
不陸整正工 |  |  |  |  | 施工歩掛表(DW010025-0068)
補足材あり、ｔ=3cm、粒度調整砕石Ｍ-30、1.8m以上 |  |  |  |  | 100 | m2 | 当り
名 称 ・ 規 格 | 数 量 | 単位 | 単 価 | 金 額 | 摘 要
普通作業員
| 0.58 | 人
RW1002
粒調砕石
Ｍ－３０ | 3.81 | m3
ZC12140030
振動ローラ運転費(賃料)【基準】
搭乗式 コンバインド型 3～4t | 0.16 | 日
施工歩掛表(KW050150-0069)
タンパ運転費
60～80kg | 0.16 | 日
施工歩掛表(KW050050-0060)
合 計 | 100 | m2
単位当り | 1 | m2 | 当り
条 件 名 称 |  |  | 入 力 値 | 条 件 値
J01 補足材の有無 |  |  | 1 | 補足材あり
J02 補足材量（平均厚） |  |  | 3 | ｔ=3cm
J03 補足材 |  |  | 5 | 粒度調整砕石Ｍ-30
J05 施工幅 |  |  | 2 | 1.8m以上
振動ローラ運転費(賃料)【基準】 |  |  |  |  | 施工歩掛表(KW050150-0069)
搭乗式 コンバインド型 3～4t |  |  |  |  | 1 | 日 | 当り
名 称 ・ 規 格 | 数 量 | 単位 | 単 価 | 金 額 | 摘 要
運転手（特殊）
| 1 | 人
RW1014
軽油
小型ローリー | 13 | ﾘｯﾄﾙ
ZC19020000
振動ローラ賃料長期割引
騒対無/排対3次/搭乗式コンバインド型 質量3～4t | 1.52 | 供用日
ZC88690030
合 計 | 1 | 日
単位当り | 1 | 日 | 当り
条 件 名 称 |  |  | 入 力 値 | 条 件 値
J01 規格 |  |  | 2 | 搭乗式 コンバインド型 3～4t
仮設材等運搬費 （往復） |  |  |  |  | 施工歩掛表(WB010020-0070)
運搬重量= 1.8 ｔ、12m以内、片道運搬距離= 2.2 km、冬期割増なし（補正なし）、深夜・早朝割増なし（補正なし）、無 |  |  |  |  | 1 | 式 | 当り
名 称 ・ 規 格 | 数 量 | 単位 | 単 価 | 金 額 | 摘 要
運搬費
| 1 | 式
ZNJ00560
合 計 | 1 | 式
単位当り | 1 | 式 | 当り
条 件 名 称 |  |  | 入 力 値 | 条 件 値
J01 仮設材運搬費 |  |  | 2 | 仮設材等運搬費 （往復）
J02 運搬重量明細出力区分 |  |  | 2 | 表示しない
J04 運搬重量（ｔ） |  |  | 1.8 | 運搬重量= 1.8 ｔ
J05 貨物の種類 |  |  | 1 | 12m以内
J06 片道運搬距離（km） |  |  | 2.2 | 片道運搬距離= 2.2 km
J07 冬期割増（Ｆ１） |  |  | 1 | 冬期割増なし（補正なし）
J08 深夜・早朝割増（Ｆ２） |  |  | 1 | 深夜・早朝割増なし（補正なし）
J09 その他諸料金の有無 |  |  | 2 | 無
仮設材等積込み取卸し |  |  |  |  | 施工歩掛表(WB010030-0071)
積込み取卸し（往復分） |  |  |  |  | 1 | 式 | 当り
名 称 ・ 規 格 | 数 量 | 単位 | 単 価 | 金 額 | 摘 要
積込み取卸し(片道/往復）
積込み取卸し（往復分） | 1.8 | ｔ
施工歩掛表(WB010040-0072)
合 計 | 1 | 式
単位当り | 1 | 式 | 当り
条 件 名 称 |  |  | 入 力 値 | 条 件 値
J01 重量明細出力区分 |  |  | 2 | 表示しない
J04 作業区分 |  |  | 02 | 積込み取卸し（往復分）
積込み取卸し(片道/往復） |  |  |  |  | 施工歩掛表(WB010040-0072)
積込み取卸し（往復分） |  |  |  |  | 1 | ｔ | 当り
名 称 ・ 規 格 | 数 量 | 単位 | 単 価 | 金 額 | 摘 要
積込みのみ
| 1 | ｔ.
ZC39889010
取卸しのみ
| 1 | ｔ.
ZC39889020
積込みのみ
| 1 | ｔ.
ZC39889010
取卸しのみ
| 1 | ｔ.
ZC39889020
合 計 | 1 | ｔ
単位当り | 1 | ｔ | 当り
条 件 名 称 |  |  | 入 力 値 | 条 件 値
J01 重量明細出力区分 |  |  | 2 | 表示しない
J04 作業区分 |  |  | 2 | 積込み取卸し（往復分）
通水試験工 |  |  |  |  | 施工歩掛表(DW001405-0073)
[5 empty] | 1 | 日 | 当り
名 称 ・ 規 格 | 数 量 | 単位 | 単 価 | 金 額 | 摘 要
特殊作業員
[1,2]
| 3 | 人
RW1001
普通作業員
[1,2]
| 3 | 人
RW1002
諸雑費
Σ[2] * 0.200 | 1 | 式
X981036
合 計 | 1 | 日
単位当り | 1 | 日 | 当り
条 件 名 称 |  |  | 入 力 値 | 条 件 値
J01 名称 |  |  | 2 | 既設管と連絡して給水車が不要

## 単価表（未登録代価）
仕切弁筐設置工 |  |  |  |  | 単価表(SJ0100)
Φ50～400 |  |  |  |  | 1 | 箇所 | 当り
名 称 ・ 規 格 | 数 量 | 単位 | 単 価 | 金 額 | 摘 要
鉄蓋設置工
円形、１号 250mm、設置 | 1 | 個
施工歩掛表(DW000845-0009)
ﾚｼﾞﾝｺﾝｸﾘｰﾄ製ﾎﾞｯｸｽ設置工（円形）
１号 上部壁 内寸250mm、高さ150mm、設置 | 1 | 個
施工歩掛表(DW000850-0010)
ﾚｼﾞﾝｺﾝｸﾘｰﾄ製ﾎﾞｯｸｽ設置工（円形）
１号 下部壁 内寸250mm、高さ300mm、設置 | 1 | 個
施工歩掛表(DW000850-0011)
合 計 | 1 | 箇所
単位当り | 1 | 箇所 | 当り
埋設標識シート設置工 |  |  |  |  | 単価表(SJ3020)
[5 empty] | 100 | ｍ | 当り
名 称 ・ 規 格 | 数 量 | 単位 | 単 価 | 金 額 | 摘 要
管明示シート工
| 100 | ｍ
施工歩掛表(DW000285-0013)
埋設標識シート
| 100 | ｍ
TJA6890
合 計 | 100 | ｍ
単位当り | 1 | ｍ | 当り
管明示テープ工 φ200 |  |  |  |  | 単価表(SJ3030)
DIP |  |  |  |  | 100 | ｍ | 当り
名 称 ・ 規 格 | 数 量 | 単位 | 単 価 | 金 額 | 摘 要
管明示テープ工
径 200*5000 | 100 | ｍ
施工歩掛表(DW000280-0014)
表示テープ
| 100 | ｍ
TJA6860
合 計 | 100 | ｍ
単位当り | 1 | ｍ | 当り
ロケーティングワイヤー設置工 |  |  |  |  | 単価表(SJ3010)
[5 empty] | 100 | ｍ | 当り
名 称 ・ 規 格 | 数 量 | 単位 | 単 価 | 金 額 | 摘 要
ロケーティングワイヤー
| 110 | ｍ
TJA6850
普通作業員
| 0.11 | 人
RW1002
合 計 | 100 | ｍ
単位当り | 1 | ｍ | 当り
排泥工 材料費 |  |  |  |  | 単価表(SJ4010)
φ75 DIP |  |  |  |  | 1 | 箇所 | 当り
名 称 ・ 規 格 | 数 量 | 単位 | 単 価 | 金 額 | 摘 要
ﾀﾞｸﾀｲﾙ鋳鉄管（GX形S種）内面ｴﾎﾟｷｼ粉体塗装
φ75×4.0m | 1 | 本
ZW10717504
ﾀﾞｸﾀｲﾙ鋳鉄管GX型 異形管
φ100×75 挿し受片落管 | 1 | 個
TJA0320
GX型ｿﾌﾄｼｰﾙ仕切弁
φ75 受挿し | 1 | 個
TJA0800
仕切弁筐
浅埋 φ50～400用 | 1 | 個
TJA3340
メカ継手
φ75 D×G | 1 | 個
TJ0030
ﾀﾞｸﾀｲﾙ鋳鉄異形管 GX形接合材料
φ100 | 1 | 個
ZW10800100
ﾀﾞｸﾀｲﾙ鋳鉄異形管 GX形接合材料
φ75 | 2 | 個
ZW10800075
合 計 | 1 | 箇所
排泥工 材料費 |  |  |  |  | 単価表(SJ4010)
φ75 DIP |  |  |  |  | 1 | 箇所 | 当り
名 称 ・ 規 格 | 数 量 | 単位 | 単 価 | 金 額 | 摘 要
単位当り | 1 | 箇所 | 当り
排泥工 労務費 |  |  |  |  | 単価表(SJ4020)
φ75 DIP |  |  |  |  | 1 | 箇所 | 当り
名 称 ・ 規 格 | 数 量 | 単位 | 単 価 | 金 額 | 摘 要
鋳鉄管布設工（機械）
径75mm以下 | 2 | ｍ
施工歩掛表(DW000205-0015)
鋳鉄管切断
エンジンカッター、径75mm | 1 | 口
施工歩掛表(DW000705-0016)
ＧＸ形継手接合工
径100mm、異形管、通常 | 1 | 口
施工歩掛表(DW000245-0017)
ＧＸ形継手接合工
径75mm、異形管、通常 | 2 | 口
施工歩掛表(DW000245-0018)
メカニカル継手工
径75mm以下、Ｕ、ＵＦ、ＬＵＦ、ＵＳ形（ＳＢ、ＶＴ、ＬＳ方式）以外、なし | 2 | 口
施工歩掛表(DW000215-0019)
鋳鉄製仕切弁設置工(縦･横型)(機械)
径100mm以下、たて型 | 1 | 基
施工歩掛表(DW000805-0020)
仕切弁筐設置工
Φ50～400 | 1 | 箇所
単価表(SJ0100)
ﾎﾟﾘｴﾁﾚﾝｽﾘｰﾌﾞ被覆工
径75mm、固定用ｺﾞﾑﾊﾞﾝﾄﾞ、0.1、0.1 | 2 | ｍ
施工歩掛表(DW000270-0021)
排泥工 労務費 |  |  |  |  | 単価表(SJ4020)
φ75 DIP |  |  |  |  | 1 | 箇所 | 当り
名 称 ・ 規 格 | 数 量 | 単位 | 単 価 | 金 額 | 摘 要
埋設標識シート設置工
| 2.5 | ｍ
単価表(SJ3020)
管明示テープ工 φ75
DIP | 2 | ｍ
単価表(SJ3040)
ロケーティングワイヤー設置工
| 2 | ｍ
単価表(SJ3010)
合 計 | 1 | 箇所
単位当り | 1 | 箇所 | 当り
管明示テープ工 φ75 |  |  |  |  | 単価表(SJ3040)
DIP |  |  |  |  | 100 | ｍ | 当り
名 称 ・ 規 格 | 数 量 | 単位 | 単 価 | 金 額 | 摘 要
管明示テープ工
径 75*4000 | 100 | ｍ
施工歩掛表(DW000280-0022)
表示テープ
| 100 | ｍ
TJA6860
合 計 | 100 | ｍ
単位当り | 1 | ｍ | 当り
排泥工 材料費 |  |  |  |  | 単価表(SJ4030)
80A GP |  |  |  |  | 1 | 箇所 | 当り
名 称 ・ 規 格 | 数 量 | 単位 | 単 価 | 金 額 | 摘 要
SGP-PB 直管
80A L=4.0 | 1 | 本
TJA4020
SGP-PB 継手
80A×90° ｴﾙﾎﾞ | 4 | 個
TJA4080
合 計 | 1 | 箇所
単位当り | 1 | 箇所 | 当り
排泥工 労務費 |  |  |  |  | 単価表(SJ4040)
80A GP |  |  |  |  | 1 | 箇所 | 当り
名 称 ・ 規 格 | 数 量 | 単位 | 単 価 | 金 額 | 摘 要
鋼管据付工（人力）
径80mm | 2.1 | ｍ
施工歩掛表(DW000305-0023)
小口径鋼管切断工(人力)
径80mm | 4 | 箇所
施工歩掛表(DW000310-0024)
小口径鋼管ねじ切り工(人力)
径80mm | 7 | 箇所
施工歩掛表(DW000315-0025)
小口径鋼管ねじ込み接合工(人力)
径80mm | 7 | 口
施工歩掛表(DW000320-0026)
埋設標識シート設置工
| 1.5 | ｍ
単価表(SJ3020)
管明示テープ工 80A以下
鋼管 | 2.1 | ｍ
単価表(SJ3070)
ロケーティングワイヤー設置工
| 2.1 | ｍ
単価表(SJ3010)
防蝕テープ工 80A
| 2.1 | ｍ
単価表(SJ3090)
排泥工 労務費 |  |  |  |  | 単価表(SJ4040)
80A GP |  |  |  |  | 1 | 箇所 | 当り
名 称 ・ 規 格 | 数 量 | 単位 | 単 価 | 金 額 | 摘 要
合 計 | 1 | 箇所
単位当り | 1 | 箇所 | 当り
管明示テープ工 80A以下 |  |  |  |  | 単価表(SJ3070)
鋼管 |  |  |  |  | 100 | ｍ | 当り
名 称 ・ 規 格 | 数 量 | 単位 | 単 価 | 金 額 | 摘 要
管明示テープ工
径 75*4000 | 100 | ｍ
施工歩掛表(DW000280-0022)
表示テープ
| 100 | ｍ
TJA6860
合 計 | 100 | ｍ
単位当り | 1 | ｍ | 当り
防蝕テープ工 80A |  |  |  |  | 単価表(SJ3090)
[5 empty] | 100 | ｍ | 当り
名 称 ・ 規 格 | 数 量 | 単位 | 単 価 | 金 額 | 摘 要
普通作業員
| 2.26 | 人
RW1002
防蝕テープ
幅75mm | 902 | ｍ
TJA6880
合 計 | 100 | ｍ
単位当り | 1 | ｍ | 当り
給水工 材料費 |  |  |  |  | 単価表(SJ4110)
[5 empty] | 1 | 式 | 当り
名 称 ・ 規 格 | 数 量 | 単位 | 単 価 | 金 額 | 摘 要
ｻﾄﾞﾙ分水栓
φ200×20 DIP | 6 | 個
TJA5010
水道用ﾎﾟﾘｴﾁﾚﾝ管軟質（1種二層管）
φ13 | 12.6 | ｍ
ZW10610013
PEP継手
φ20×13 直結ｿｹｯﾄ（異径） | 6 | 個
TJA5230
PEP継手
φ13 ﾛﾝｸﾞｴﾙﾎﾞ | 6 | 個
TJA5360
耐震コア
φ13 | 12 | 個
TJA5590
密着コア
φ20 | 6 | 個
TJA5580
伸縮止水栓W弁
φ13 | 6 | 個
TJA5460
量水器筐
φ13 | 6 | 個
TJA5540
給水工 材料費 |  |  |  |  | 単価表(SJ4110)
[5 empty] | 1 | 式 | 当り
名 称 ・ 規 格 | 数 量 | 単位 | 単 価 | 金 額 | 摘 要
合 計 | 1 | 式
単位当り | 1 | 式 | 当り
給水工 労務費 |  |  |  |  | 単価表(SJ4120)
[5 empty] | 1 | 式 | 当り
名 称 ・ 規 格 | 数 量 | 単位 | 単 価 | 金 額 | 摘 要
サドル分水栓建込み工
本管呼び径 200mm、給水管呼び径 20mm、鋳鉄管 | 6 | 箇所
施工歩掛表(DW010205-0027)
コア取付工
呼び径 20mm | 6 | 箇所
施工歩掛表(DW010210-0028)
ﾎﾟﾘｴﾁﾚﾝ管据付工
径13mm | 12.6 | ｍ
施工歩掛表(DW000505-0029)
ポリエチレン管継手工
径13mm、融着継手としない | 12 | 口
施工歩掛表(DW000510-0030)
ポリエチレン管切断工
径13mm | 6 | 口
施工歩掛表(DW000760-0031)
小口径鋼管ねじ込み接合工(人力)
径20mm | 6 | 口
施工歩掛表(DW000320-0032)
止水栓取付工
止水栓のみ、ＰＰ、呼び径 13mm | 6 | 箇所
施工歩掛表(DW010215-0033)
量水器取付工（ねじ込み接合）
筐のみ、呼び径 13mm | 6 | 箇所
施工歩掛表(DW010230-0034)
給水工 労務費 |  |  |  |  | 単価表(SJ4120)
[5 empty] | 1 | 式 | 当り
名 称 ・ 規 格 | 数 量 | 単位 | 単 価 | 金 額 | 摘 要
合 計 | 1 | 式
単位当り | 1 | 式 | 当り
仮設工 材料費 |  |  |  |  | 単価表(SJ5020)
φ200 SUS |  |  |  |  | 1 | 式 | 当り
名 称 ・ 規 格 | 数 量 | 単位 | 単 価 | 金 額 | 摘 要
REPCS-G型 直管
200A L=4m 90日 | 24 | 本
TJA6180
REPCS-G型 直管
200A L=2m 90日 | 13 | 本
TJA6190
REPCS-G型 直管
200A L=1m 90日 | 8 | 本
TJA6200
REPCS-G型 直管
200A L=0.5m 90日 | 8 | 本
TJA6210
REPCS-G型 直管
200A L=0.3m 90日 | 21 | 本
TJA6220
REPCS-G型 ﾌﾚｷ管
200A L=1.6m 90日 | 13 | 本
TJA6250
REPCS-G型 ｴﾙﾎﾞ
200A 90日 | 12 | 個
TJA6260
REPCS-G型 ｴﾙﾎﾞ
200A 90日 | 3 | 個
TJA6260
仮設工 材料費 |  |  |  |  | 単価表(SJ5020)
φ200 SUS |  |  |  |  | 1 | 式 | 当り
名 称 ・ 規 格 | 数 量 | 単位 | 単 価 | 金 額 | 摘 要
REPCS-G型 ｴﾙﾎﾞ
200A 90日 | 5 | 個
TJA6260
REPCS-G型 ｴﾙﾎﾞ
200A 90日 | 1 | 個
TJA6260
REPCS-G型 ﾌﾗﾝｼﾞ付90°ｴﾙﾎﾞ
200A 90日 | 1 | 個
TJA6270
REPCS-G型 取出し短管
200A 90日 | 2 | 本
TJA6310
REPCS-G型 接続短管
200A U×G、S×G以外 90日 | 1 | 本
TJA6330
REPCS-G型 接続短管
200A U×G、S×G以外 90日 | 1 | 本
TJA6330
ﾌﾗﾝｼﾞﾊﾟｯｷﾝ
φ200 | 4 | 個
TJA4270
ﾌﾗﾝｼﾞB,N
φ200 | 4 | 個
TJA4280
仮設工 材料費 |  |  |  |  | 単価表(SJ5020)
φ200 SUS |  |  |  |  | 1 | 式 | 当り
名 称 ・ 規 格 | 数 量 | 単位 | 単 価 | 金 額 | 摘 要
水道用ｿﾌﾄｼｰﾙ仕切弁 FCD製 内面粉体塗装 2種 7.5K 内ねじ
200mm | 2 | 個
ZW10480200
仕切弁筐
φ50～400用 | 2 | 個
TJA3350
不断水分岐 材料費
φ200×200 DIP | 2 | 個
TJ0040
合 計 | 1 | 式
単位当り | 1 | 式 | 当り
仮設工 労務費 |  |  |  |  | 単価表(SJ5030)
φ200 SUS |  |  |  |  | 1 | 式 | 当り
名 称 ・ 規 格 | 数 量 | 単位 | 単 価 | 金 額 | 摘 要
ステンレス鋼管布設・撤去工（レンタル管）
200A | 173.3 | ｍ
単価表(SJ1020)
グロージョイント継手・取外し工（レンタル管）
200A | 113 | 口
単価表(SJ1070)
フランジ継手工
径200mm、JWWA 7.5K（0.74MPa） | 4 | 口
施工歩掛表(DW000230-0035)
フランジ継手取外し工(補正係数0.60)
径200mm、JWWA 7.5K（0.74MPa） | 4 | 口
施工歩掛表(DW000230-0036)
不断水分岐 労務費
φ200×200 DIP | 2 | 個
TJ0050
仕切弁筐設置工
Φ50～400 | 2 | 箇所
単価表(SJ0100)
仕切弁筐撤去工
Φ50～400 | 2 | 箇所
単価表(SJ0110)
合 計 | 1 | 式
仮設工 労務費 |  |  |  |  | 単価表(SJ5030)
φ200 SUS |  |  |  |  | 1 | 式 | 当り
名 称 ・ 規 格 | 数 量 | 単位 | 単 価 | 金 額 | 摘 要
単位当り | 1 | 式 | 当り
ステンレス鋼管布設・撤去工（レンタル管） |  |  |  |  | 単価表(SJ1020)
200A |  |  |  |  | 10 | ｍ | 当り
名 称 ・ 規 格 | 数 量 | 単位 | 単 価 | 金 額 | 摘 要
配管工
| 0.324 | 人
RW1036
普通作業員
| 0.378 | 人
RW1002
合 計 | 10 | ｍ
単位当り | 1 | ｍ | 当り
グロージョイント継手・取外し工（レンタル管） |  |  |  |  | 単価表(SJ1070)
200A |  |  |  |  | 10 | 口 | 当り
名 称 ・ 規 格 | 数 量 | 単位 | 単 価 | 金 額 | 摘 要
配管工
| 0.324 | 人
RW1036
普通作業員
| 0.378 | 人
RW1002
合 計 | 10 | 口
単位当り | 1 | 口 | 当り
仕切弁筐撤去工 |  |  |  |  | 単価表(SJ0110)
Φ50～400 |  |  |  |  | 1 | 箇所 | 当り
名 称 ・ 規 格 | 数 量 | 単位 | 単 価 | 金 額 | 摘 要
鉄蓋設置工
円形、１号 250mm、撤去 | 1 | 個
施工歩掛表(DW000845-0037)
ﾚｼﾞﾝｺﾝｸﾘｰﾄ製ﾎﾞｯｸｽ設置工（円形）
１号 上部壁 内寸250mm、高さ150mm、撤去 | 1 | 個
施工歩掛表(DW000850-0038)
ﾚｼﾞﾝｺﾝｸﾘｰﾄ製ﾎﾞｯｸｽ設置工（円形）
１号 下部壁 内寸250mm、高さ300mm、撤去 | 1 | 個
施工歩掛表(DW000850-0039)
合 計 | 1 | 箇所
単位当り | 1 | 箇所 | 当り
仮設工 材料費 |  |  |  |  | 単価表(SJ5040)
φ25 PEP |  |  |  |  | 3 | 式 | 当り
名 称 ・ 規 格 | 数 量 | 単位 | 単 価 | 金 額 | 摘 要
水道用ﾎﾟﾘｴﾁﾚﾝ管軟質（1種二層管）
φ25 | 66.2 | ｍ
ZW10610025
PEP継手
φ25 ﾒﾈｼﾞｿｹｯﾄ | 1 | 個
TJA5310
水道用ﾎﾟﾘｴﾁﾚﾝ管金属継手 90°ｴﾙﾎﾞ
φ25 | 3 | 個
ZW10680025
水道用ﾎﾟﾘｴﾁﾚﾝ管金属継手 径違いﾁ-ｽﾞ
φ25×φ13 | 4 | 個
ZW10672513
水道用ﾎﾟﾘｴﾁﾚﾝ管金属継手 鋼管用おねじ付ｿｹｯﾄ
φ25 | 1 | 個
ZW10640025
スリースバルブ
φ25 | 1 | 個
TJ0060
合 計 | 3 | 式
単位当り | 1 | 式 | 当り
仮設工 労務費 |  |  |  |  | 単価表(SJ5050)
φ25 PEP |  |  |  |  | 1 | 式 | 当り
名 称 ・ 規 格 | 数 量 | 単位 | 単 価 | 金 額 | 摘 要
ﾎﾟﾘｴﾁﾚﾝ管据付工
径25mm | 66.2 | ｍ
施工歩掛表(DW000505-0040)
ﾎﾟﾘｴﾁﾚﾝ管撤去工
径25mm | 66.2 | ｍ
施工歩掛表(DW000505-0041)
ポリエチレン管継手工
径25mm、融着継手としない | 16 | 口
施工歩掛表(DW000510-0042)
ポリエチレン管継手取外し工
φ25 | 16 | 口
単価表(SJ2030)
ポリエチレン管切断工
径25mm | 8 | 口
施工歩掛表(DW000760-0043)
小口径鋼管ねじ込み接合工(人力)
径25mm | 2 | 口
施工歩掛表(DW000320-0044)
ねじ込み継手取外し工
25A | 2 | 口
単価表(SJ2080)
合 計 | 1 | 式
仮設工 労務費 |  |  |  |  | 単価表(SJ5050)
φ25 PEP |  |  |  |  | 1 | 式 | 当り
名 称 ・ 規 格 | 数 量 | 単位 | 単 価 | 金 額 | 摘 要
単位当り | 1 | 式 | 当り
ポリエチレン管継手取外し工 |  |  |  |  | 単価表(SJ2030)
φ25 |  |  |  |  | 10 | 口 | 当り
名 称 ・ 規 格 | 数 量 | 単位 | 単 価 | 金 額 | 摘 要
ポリエチレン管継手工
径25mm、融着継手としない | 4 | 口
施工歩掛表(DW000510-0042)
合 計 | 10 | 口
単位当り | 1 | 口 | 当り
ねじ込み継手取外し工 |  |  |  |  | 単価表(SJ2080)
25A |  |  |  |  | 10 | 口 | 当り
名 称 ・ 規 格 | 数 量 | 単位 | 単 価 | 金 額 | 摘 要
小口径鋼管ねじ込み接合工(人力)
径25mm | 4 | 口
施工歩掛表(DW000320-0044)
合 計 | 10 | 口
単位当り | 1 | 口 | 当り
仮設工 材料費 |  |  |  |  | 単価表(SJ5060)
φ20 PEP |  |  |  |  | 3 | 式 | 当り
名 称 ・ 規 格 | 数 量 | 単位 | 単 価 | 金 額 | 摘 要
水道用ﾎﾟﾘｴﾁﾚﾝ管軟質（1種二層管）
φ20 | 46.2 | ｍ
ZW10610020
PEP継手
φ20 ﾒﾈｼﾞｿｹｯﾄ | 1 | 個
TJA5320
水道用ﾎﾟﾘｴﾁﾚﾝ管金属継手 90°ｴﾙﾎﾞ
φ20 | 4 | 個
ZW10680020
水道用ﾎﾟﾘｴﾁﾚﾝ管金属継手 径違いﾁ-ｽﾞ
φ20×φ13 | 2 | 個
ZW10672013
水道用ﾎﾟﾘｴﾁﾚﾝ管金属継手 鋼管用おねじ付ｿｹｯﾄ
φ20 | 1 | 個
ZW10640020
スリースバルブ
φ20 | 1 | 個
TJ0070
合 計 | 3 | 式
単位当り | 1 | 式 | 当り
仮設工 労務費 |  |  |  |  | 単価表(SJ5070)
φ20 PEP |  |  |  |  | 1 | 式 | 当り
名 称 ・ 規 格 | 数 量 | 単位 | 単 価 | 金 額 | 摘 要
ﾎﾟﾘｴﾁﾚﾝ管据付工
径20mm | 46.2 | ｍ
施工歩掛表(DW000505-0045)
ﾎﾟﾘｴﾁﾚﾝ管撤去工
径20mm | 46.2 | ｍ
施工歩掛表(DW000505-0046)
ポリエチレン管継手工
径20mm、融着継手としない | 14 | 口
施工歩掛表(DW000510-0047)
ポリエチレン管継手取外し工
φ20 | 14 | 口
単価表(SJ2040)
ポリエチレン管切断工
径20mm | 7 | 口
施工歩掛表(DW000760-0048)
小口径鋼管ねじ込み接合工(人力)
径20mm | 2 | 口
施工歩掛表(DW000320-0032)
ねじ込み継手取外し工
20A | 2 | 口
単価表(SJ2090)
合 計 | 1 | 式
仮設工 労務費 |  |  |  |  | 単価表(SJ5070)
φ20 PEP |  |  |  |  | 1 | 式 | 当り
名 称 ・ 規 格 | 数 量 | 単位 | 単 価 | 金 額 | 摘 要
単位当り | 1 | 式 | 当り
ポリエチレン管継手取外し工 |  |  |  |  | 単価表(SJ2040)
φ20 |  |  |  |  | 10 | 口 | 当り
名 称 ・ 規 格 | 数 量 | 単位 | 単 価 | 金 額 | 摘 要
ポリエチレン管継手工
径20mm、融着継手としない | 4 | 口
施工歩掛表(DW000510-0047)
合 計 | 10 | 口
単位当り | 1 | 口 | 当り
ねじ込み継手取外し工 |  |  |  |  | 単価表(SJ2090)
20A |  |  |  |  | 10 | 口 | 当り
名 称 ・ 規 格 | 数 量 | 単位 | 単 価 | 金 額 | 摘 要
小口径鋼管ねじ込み接合工(人力)
径20mm | 4 | 口
施工歩掛表(DW000320-0032)
合 計 | 10 | 口
単位当り | 1 | 口 | 当り
仮設給水工 材料費 |  |  |  |  | 単価表(SJ5080)
[5 empty] | 3 | 式 | 当り
名 称 ・ 規 格 | 数 量 | 単位 | 単 価 | 金 額 | 摘 要
水道用ﾎﾟﾘｴﾁﾚﾝ管軟質（1種二層管）
φ13 | 12 | ｍ
ZW10610013
水道用ﾎﾟﾘｴﾁﾚﾝ管金属継手 鋼管用おねじ付ｿｹｯﾄ
φ13 | 12 | 個
ZW10640013
水道用ﾎﾟﾘｴﾁﾚﾝ管金属継手 90°ｴﾙﾎﾞ
φ13 | 6 | 個
ZW10680013
水道用ﾎﾟﾘｴﾁﾚﾝ管金属継手 ﾁ-ｽﾞ
φ13 | 6 | 個
ZW10660013
PEP継手
φ13 ﾛﾝｸﾞｴﾙﾎﾞ | 6 | 個
TJA5360
スリースバルブ
φ13 | 6 | 個
TJ0080
水道用ﾎﾟﾘｴﾁﾚﾝ管軟質（1種二層管）
φ13 | 6 | ｍ
ZW10610013
水道用ﾎﾟﾘｴﾁﾚﾝ管金属継手 鋼管用おねじ付ｿｹｯﾄ
φ13 | 12 | 個
ZW10640013
仮設給水工 材料費 |  |  |  |  | 単価表(SJ5080)
[5 empty] | 3 | 式 | 当り
名 称 ・ 規 格 | 数 量 | 単位 | 単 価 | 金 額 | 摘 要
水道用ﾎﾟﾘｴﾁﾚﾝ管金属継手 90°ｴﾙﾎﾞ
φ13 | 12 | 個
ZW10680013
スリースバルブ
φ13 | 6 | 個
TJ0080
合 計 | 3 | 式
単位当り | 1 | 式 | 当り
仮設給水工 労務費 |  |  |  |  | 単価表(SJ5090)
[5 empty] | 1 | 式 | 当り
名 称 ・ 規 格 | 数 量 | 単位 | 単 価 | 金 額 | 摘 要
小口径鋼管ねじ込み接合工(人力)
径13mm | 30 | 口
施工歩掛表(DW000320-0049)
ねじ込み継手取外し工
13A | 30 | 口
単価表(SJ2100)
ﾎﾟﾘｴﾁﾚﾝ管据付工
径13mm | 18 | ｍ
施工歩掛表(DW000505-0029)
ﾎﾟﾘｴﾁﾚﾝ管撤去工
径13mm | 18 | ｍ
施工歩掛表(DW000505-0050)
ポリエチレン管継手工
径13mm、融着継手としない | 90 | 口
施工歩掛表(DW000510-0030)
ポリエチレン管継手取外し工
φ13 | 90 | 口
単価表(SJ2050)
ポリエチレン管切断工
径13mm | 48 | 口
施工歩掛表(DW000760-0031)
合 計 | 1 | 式
仮設給水工 労務費 |  |  |  |  | 単価表(SJ5090)
[5 empty] | 1 | 式 | 当り
名 称 ・ 規 格 | 数 量 | 単位 | 単 価 | 金 額 | 摘 要
単位当り | 1 | 式 | 当り
ねじ込み継手取外し工 |  |  |  |  | 単価表(SJ2100)
13A |  |  |  |  | 10 | 口 | 当り
名 称 ・ 規 格 | 数 量 | 単位 | 単 価 | 金 額 | 摘 要
小口径鋼管ねじ込み接合工(人力)
径13mm | 4 | 口
施工歩掛表(DW000320-0049)
合 計 | 10 | 口
単位当り | 1 | 口 | 当り
ポリエチレン管継手取外し工 |  |  |  |  | 単価表(SJ2050)
φ13 |  |  |  |  | 10 | 口 | 当り
名 称 ・ 規 格 | 数 量 | 単位 | 単 価 | 金 額 | 摘 要
ポリエチレン管継手工
径13mm、融着継手としない | 4 | 口
施工歩掛表(DW000510-0030)
合 計 | 10 | 口
単位当り | 1 | 口 | 当り
土工 |  |  |  |  | 単価表(SJ6010)
[5 empty] | 1 | 式 | 当り
名 称 ・ 規 格 | 数 量 | 単位 | 単 価 | 金 額 | 摘 要
管路掘削工（バックホウ掘削積込）
礫質土、クローラ型 0.28m3 | 100 | m3
施工歩掛表(DW010005-0051)
床掘り(施工ﾊﾟｯｹｰｼﾞ)
土砂、現場制約あり | 3 | m3
施工P単価表(CB210030-0001)
管路埋戻工（機械埋戻）
クローラ型 0.28m3、クッション用砂 | 35 | m3
施工歩掛表(DW010010-0053)
管路埋戻工（機械埋戻）
クローラ型 0.28m3、流用土 | 57 | m3
施工歩掛表(DW010010-0055)
管路埋戻工（機械埋戻）
クローラ型 0.28m3、RC-40 | 3 | m3
施工歩掛表(DW010010-0056)
発生土運搬費
レキ質土、 9.4 km、バックホウ 0.28m3、ダンプトラック 2ｔ積、路面良好、ＤＩＤ率区間有り | 46 | m3
施工歩掛表(DW010030-0057)
残土処分費
管：T
大山土木 *1.2済 | 46 | m3
TJ0190
路盤工機械
上層路盤、施工厚= 11 cm、粒度調整砕石 Ｍ－30、1.8m未満 | 16 | m2
施工歩掛表(DW010020-0059)
土工 |  |  |  |  | 単価表(SJ6010)
[5 empty] | 1 | 式 | 当り
名 称 ・ 規 格 | 数 量 | 単位 | 単 価 | 金 額 | 摘 要
合 計 | 1 | 式
単位当り | 1 | 式 | 当り
給水土工 |  |  |  |  | 単価表(SJ6020)
[5 empty] | 1 | 式 | 当り
名 称 ・ 規 格 | 数 量 | 単位 | 単 価 | 金 額 | 摘 要
管路掘削工（バックホウ掘削積込）
礫質土、クローラ型 0.28m3 | 4 | m3
施工歩掛表(DW010005-0051)
床掘り(施工ﾊﾟｯｹｰｼﾞ)
土砂、現場制約あり | 0.3 | m3
施工P単価表(CB210030-0001)
管路埋戻工（機械埋戻）
クローラ型 0.28m3、クッション用砂 | 1 | m3
施工歩掛表(DW010010-0053)
管路埋戻工（機械埋戻）
クローラ型 0.28m3、流用土 | 2 | m3
施工歩掛表(DW010010-0055)
発生土運搬費
レキ質土、 9.4 km、バックホウ 0.28m3、ダンプトラック 2ｔ積、路面良好、ＤＩＤ率区間有り | 2 | m3
施工歩掛表(DW010030-0057)
残土処分費
管：T
大山土木 *1.2済 | 2 | m3
TJ0190
路盤工機械
上層路盤、施工厚= 11 cm、粒度調整砕石 Ｍ－30、1.8m未満 | 2 | m2
施工歩掛表(DW010020-0059)
合 計 | 1 | 式
給水土工 |  |  |  |  | 単価表(SJ6020)
[5 empty] | 1 | 式 | 当り
名 称 ・ 規 格 | 数 量 | 単位 | 単 価 | 金 額 | 摘 要
単位当り | 1 | 式 | 当り
仮設土工 |  |  |  |  | 単価表(SJ6030)
[5 empty] | 1 | 式 | 当り
名 称 ・ 規 格 | 数 量 | 単位 | 単 価 | 金 額 | 摘 要
管路掘削工（バックホウ掘削積込）
礫質土、クローラ型 0.28m3 | 22 | m3
施工歩掛表(DW010005-0051)
床掘り(施工ﾊﾟｯｹｰｼﾞ)
土砂、現場制約あり | 8 | m3
施工P単価表(CB210030-0001)
管路埋戻工（機械埋戻）
クローラ型 0.28m3、クッション用砂 | 6 | m3
施工歩掛表(DW010010-0053)
管路埋戻工（機械埋戻）
クローラ型 0.28m3、流用土 | 11 | m3
施工歩掛表(DW010010-0055)
管路埋戻工（機械埋戻）
クローラ型 0.28m3、RC-40 | 7 | m3
施工歩掛表(DW010010-0056)
発生土運搬費
レキ質土、 9.4 km、バックホウ 0.28m3、ダンプトラック 2ｔ積、路面良好、ＤＩＤ率区間有り | 19 | m3
施工歩掛表(DW010030-0057)
残土処分費
管：T
大山土木 *1.2済 | 19 | m3
TJ0190
路盤工機械
上層路盤、施工厚= 11 cm、粒度調整砕石 Ｍ－30、1.8m未満 | 41 | m2
施工歩掛表(DW010020-0059)
仮設土工 |  |  |  |  | 単価表(SJ6030)
[5 empty] | 1 | 式 | 当り
名 称 ・ 規 格 | 数 量 | 単位 | 単 価 | 金 額 | 摘 要
合 計 | 1 | 式
単位当り | 1 | 式 | 当り
土留め工 |  |  |  |  | 単価表(SJ6040)
[5 empty] | 1 | 式 | 当り
名 称 ・ 規 格 | 数 量 | 単位 | 単 価 | 金 額 | 摘 要
簡易建て込み土留賃料
| 1 | 箇所
TJ0051
簡易建て込み土留修理費・損耗費
| 1 | 箇所
TJ0061
簡易土留建込み工
掘削深さ1.5～2.0ｍ以下 | 8.2 | ｍ
施工歩掛表(DG000305-0061)
簡易土留引抜き工
掘削深さ1.5～2.0ｍ以下 | 8.2 | ｍ
施工歩掛表(DG000310-0064)
合 計 | 1 | 式
単位当り | 1 | 式 | 当り
舗装撤去工 |  |  |  |  | 単価表(SJ7010)
[5 empty] | 1 | 式 | 当り
名 称 ・ 規 格 | 数 量 | 単位 | 単 価 | 金 額 | 摘 要
舗装版切断(施工ﾊﾟｯｹｰｼﾞ)
ｱｽﾌｧﾙﾄ舗装版、15cm以下、全ての費用 | 160 | ｍ
施工P単価表(CB430510-0002)
舗装版直接掘削・積込工
0.28m3、0cm超え10cm以下 | 130 | m2
施工歩掛表(DW010015-0065)
アスファルト塊運搬費
3.6 km、バックホウ 0.28m3、ダンプトラック 2ｔ積、路面普通、ＤＩＤ率区間無し | 4 | m3
施工歩掛表(DW010030-0066)
処分費（高山市松之木町）
管：T
(株)カンチ アスファルト処理場 塊 50x50x50cm以下 | 9 | ｔ
ZC29920004
管路掘削工（バックホウ掘削積込）
礫質土、クローラ型 0.28m3 | 1 | m3
施工歩掛表(DW010005-0051)
発生土運搬費
レキ質土、 9.4 km、バックホウ 0.28m3、ダンプトラック 2ｔ積、路面良好、ＤＩＤ率区間有り | 1 | m3
施工歩掛表(DW010030-0057)
残土処分費
管：T
大山土木 *1.2済 | 1 | m3
TJ0190
合 計 | 1 | 式
舗装撤去工 |  |  |  |  | 単価表(SJ7010)
[5 empty] | 1 | 式 | 当り
名 称 ・ 規 格 | 数 量 | 単位 | 単 価 | 金 額 | 摘 要
単位当り | 1 | 式 | 当り
舗装復旧工 |  |  |  |  | 単価表(SJ7020)
[5 empty] | 1 | 式 | 当り
名 称 ・ 規 格 | 数 量 | 単位 | 単 価 | 金 額 | 摘 要
不陸整正工
補足材あり、ｔ=3cm、粒度調整砕石Ｍ-30、1.8m以上 | 13 | m2
施工歩掛表(DW010025-0068)
表層（車道・路肩部）(施工ﾊﾟｯｹｰｼﾞ)
1.4m以上3.0m以下、1層当り平均仕上り厚 40 mm、再生密粒度ｱｽｺﾝ(13F)、ﾌﾟﾗｲﾑｺｰﾄ PK-3、全ての費用 | 70 | m2
施工P単価表(CB410260-0003)
表層（車道・路肩部）(施工ﾊﾟｯｹｰｼﾞ)
1.4m未満(1層当り平均仕上り厚50mm以下)、1層当り平均仕上り厚 30 mm、再生細粒度ｱｽｺﾝ(13)、ﾌﾟﾗｲﾑｺｰﾄ PK-3、全ての費用 | 56 | m2
施工P単価表(CB410260-0004)
合 計 | 1 | 式
単位当り | 1 | 式 | 当り
民地復旧工 |  |  |  |  | 単価表(SJ7030)
[5 empty] | 1 | 式 | 当り
名 称 ・ 規 格 | 数 量 | 単位 | 単 価 | 金 額 | 摘 要
舗装版切断(施工ﾊﾟｯｹｰｼﾞ)
ｱｽﾌｧﾙﾄ舗装版、15cm以下、全ての費用 | 30 | ｍ
施工P単価表(CB430510-0002)
舗装版直接掘削・積込工
0.28m3、0cm超え10cm以下 | 8 | m2
施工歩掛表(DW010015-0065)
アスファルト塊運搬費
3.6 km、バックホウ 0.28m3、ダンプトラック 2ｔ積、路面普通、ＤＩＤ率区間無し | 0.3 | m3
施工歩掛表(DW010030-0066)
処分費（高山市松之木町）
管：T
(株)カンチ アスファルト処理場 塊 50x50x50cm以下 | 0.7 | ｔ
ZC29920004
不陸整正工
補足材あり、ｔ=3cm、粒度調整砕石Ｍ-30、1.8m以上 | 4 | m2
施工歩掛表(DW010025-0068)
表層（車道・路肩部）(施工ﾊﾟｯｹｰｼﾞ)
1.4m以上3.0m以下、1層当り平均仕上り厚 40 mm、再生密粒度ｱｽｺﾝ(13F)、ﾌﾟﾗｲﾑｺｰﾄ PK-3、全ての費用 | 6 | m2
施工P単価表(CB410260-0003)
表層（車道・路肩部）(施工ﾊﾟｯｹｰｼﾞ)
1.4m未満(1層当り平均仕上り厚50mm以下)、1層当り平均仕上り厚 30 mm、再生細粒度ｱｽｺﾝ(13)、ﾌﾟﾗｲﾑｺｰﾄ PK-3、全ての費用 | 2 | m2
施工P単価表(CB410260-0004)
合 計 | 1 | 式
民地復旧工 |  |  |  |  | 単価表(SJ7030)
[5 empty] | 1 | 式 | 当り
名 称 ・ 規 格 | 数 量 | 単位 | 単 価 | 金 額 | 摘 要
単位当り | 1 | 式 | 当り
防護コンクリート工 |  |  |  |  | 単価表(SJ7040)
[5 empty] | 1 | 式 | 当り
名 称 ・ 規 格 | 数 量 | 単位 | 単 価 | 金 額 | 摘 要
コンクリート(施工ﾊﾟｯｹｰｼﾞ)
無筋･鉄筋構造物、ﾊﾞｯｸﾎｳ(ｸﾚｰﾝ機能付)打設、18-8-25高炉W/C≦60、一般養生、小型車割増無し、全ての費用 | 2 | m3
施工P単価表(CB240010-0005)
型枠(施工ﾊﾟｯｹｰｼﾞ)
一般型枠、鉄筋･無筋構造物 | 5 | m2
施工P単価表(CB240210-0006)
基礎砕石(施工ﾊﾟｯｹｰｼﾞ)
7.5cmを超え12.5cm以下、再生ｸﾗｯｼｬﾗﾝ 40～0、全ての費用 | 3 | m2
施工P単価表(CB221110-0007)
合 計 | 1 | 式
単位当り | 1 | 式 | 当り
交通管理 |  |  |  |  | 単価表(SJ7050)
[5 empty] | 1 | 式 | 当り
名 称 ・ 規 格 | 数 量 | 単位 | 単 価 | 金 額 | 摘 要
交通誘導警備員Ｂ
| 24 | 人
RW1045
合 計 | 1 | 式
単位当り | 1 | 式 | 当り

## 単価表（間接費）
運搬費 |  |  |  |  | 単価表(F999100001-01)
[5 empty] | 1 | 式
名 称 ・ 規 格 | 数 量 | 単位 | 単 価 | 金 額 | 摘 要
仮設管運搬費
4ｔ車、往復 | 1 | 台
TJA6830
仮設管運搬費
10ｔ車、往復 | 1 | 台
TJA6840
仮設材等運搬費 （往復）
運搬重量= 1.8 ｔ、12m以内、片道運搬距離= 2.2 km、冬期割増なし（補正なし）、深夜・早朝割増なし（補正なし）、無 | 1 | 式
施工歩掛表(WB010020-0070)
仮設材等積込み取卸し
積込み取卸し（往復分） | 1 | 式
施工歩掛表(WB010030-0071)
合 計 | 1 | 式
技術管理費 |  |  |  |  | 単価表(F999400001-01)
[5 empty] | 1 | 式
名 称 ・ 規 格 | 数 量 | 単位 | 単 価 | 金 額 | 摘 要
通水試験工
| 0.27 | 日
施工歩掛表(DW001405-0073)
合 計 | 1 | 式

## 単価表（施工パッケージ）
床掘り(施工ﾊﾟｯｹｰｼﾞ) |  |  |  | 施工Ｐ単価表(CB210030-0001)
土砂、現場制約あり |  |  |  |  | 1.000 | m3 | 当り
名 称 ・ 規 格 | 構成比（％） | 補正後構成比 | 標準単価 (R07.4月単価) | 岐阜単価 （単価適用月） | 摘 要
普通作業員
100
1 m3当り
100
条 件 名 称 |  | 入 力 値 | 条 件 値
J01 土質 |  | 1 | 土砂
J02 施工方法 |  | 6 | 現場制約あり
舗装版切断(施工ﾊﾟｯｹｰｼﾞ) |  |  |  | 施工Ｐ単価表(CB430510-0002)
ｱｽﾌｧﾙﾄ舗装版、15cm以下、全ての費用 |  |  |  |  | 1.000 | ｍ | 当り
名 称 ・ 規 格 | 構成比（％） | 補正後構成比 | 標準単価 (R07.4月単価) | 岐阜単価 （単価適用月） | 摘 要
コンクリートカッタ機械損料 バキューム式･（超低騒音型）湿式 ブレード径 φ56cm
9.8
その他機械損料 機械構成比端数調整分
特殊作業員
20.2
土木一般世話役
10.89
普通作業員
9
その他労務費 労務構成比端数調整分
コンクリートカッタブレード ブレード径 ４５．５ｃｍ
22.47
ガソリン レギュラー80オクタン以上
2.88
その他材料費 材料構成比端数調整分
1 ｍ当り
100
条 件 名 称 |  | 入 力 値 | 条 件 値
J01 舗装版種別 |  | 1 | ｱｽﾌｧﾙﾄ舗装版
J02 ｱｽﾌｧﾙﾄ舗装版厚 |  | 1 | 15cm以下
J05 費用の内訳 |  | 1 | 全ての費用
表層（車道・路肩部）(施工ﾊﾟｯｹｰｼﾞ) |  |  |  | 施工Ｐ単価表(CB410260-0003)
1.4m以上3.0m以下、1層当り平均仕上り厚 40 mm、再生密粒度ｱｽｺﾝ(13F)、ﾌﾟﾗｲﾑｺｰﾄ PK-3、全ての費用 |  |  |  |  | 1.000 | m2 | 当り
名 称 ・ 規 格 | 構成比（％） | 補正後構成比 | 標準単価 (R07.4月単価) | 岐阜単価 （単価適用月） | 摘 要
アスファルトフィニッシャ賃料長期割引 騒対無/排対2014/ホイール型 舗装幅1.4～3.0m
0.99
振動ローラ賃料長期割引 騒対無/排対3次/搭乗式コンバインド型 質量3～4t
0.2
タイヤローラ賃料長期割引 騒対無/排対3次/質量3～4t
0.18
その他機械損料 機械構成比端数調整分
普通作業員
5.15
運転手（特殊）
3.51
特殊作業員
3.45
土木一般世話役
1.24
その他労務費 労務構成比端数調整分
アスファルト再生合材 密 粒 度アスコン(１３Ｆ)
76.07
アスファルト乳剤 プライムコート ＰＫ－３号
6.98
軽油 小型ローリー
0.29
その他材料費 材料構成比端数調整分
1 m2当り
100
条 件 名 称 |  | 入 力 値 | 条 件 値
J01 平均幅員 |  | 3 | 1.4m以上3.0m以下
J02 1層当り平均仕上り厚 |  | 40 | 1層当り平均仕上り厚 40 mm
J03 材料 |  | 40 | 再生密粒度ｱｽｺﾝ(13F)
J04 瀝青材料種類 |  | 2 | ﾌﾟﾗｲﾑｺｰﾄ PK-3
J05 費用の内訳 |  | 1 | 全ての費用
表層（車道・路肩部）(施工ﾊﾟｯｹｰｼﾞ) |  |  |  | 施工Ｐ単価表(CB410260-0004)
1.4m未満(1層当り平均仕上り厚50mm以下)、1層当り平均仕上り厚 30 mm、再生細粒度ｱｽｺﾝ(13)、ﾌﾟﾗｲﾑｺｰﾄ PK-3、全ての費用 |  |  |  |  | 1.000 | m2 | 当り
名 称 ・ 規 格 | 構成比（％） | 補正後構成比 | 標準単価 (R07.4月単価) | 岐阜単価 （単価適用月） | 摘 要
振動ローラ機械損料 ハンドガイド式・0.5～0.6ｔ
0.23
振動コンパクタ 機械損料 40～60kg
0.13
その他機械損料 機械構成比端数調整分
特殊作業員
19.75
普通作業員
14.16
土木一般世話役
4.28
その他労務費 労務構成比端数調整分
アスファルト再生合材 細 粒 度アスコン(１３)
50.05
アスファルト乳剤 プライムコート ＰＫ－３号
4.62
ガソリン レギュラー80オクタン以上
0.17
軽油 小型ローリー
0.03
その他材料費 材料構成比端数調整分
1 m2当り
100
条 件 名 称 |  | 入 力 値 | 条 件 値
J01 平均幅員 |  | 1 | 1.4m未満(1層当り平均仕上り厚50mm以下)
J02 1層当り平均仕上り厚 |  | 30 | 1層当り平均仕上り厚 30 mm
J03 材料 |  | 29 | 再生細粒度ｱｽｺﾝ(13)
J04 瀝青材料種類 |  | 2 | ﾌﾟﾗｲﾑｺｰﾄ PK-3
J05 費用の内訳 |  | 1 | 全ての費用
コンクリート(施工ﾊﾟｯｹｰｼﾞ) |  |  |  | 施工Ｐ単価表(CB240010-0005)
無筋･鉄筋構造物、ﾊﾞｯｸﾎｳ(ｸﾚｰﾝ機能付)打設、18-8-25高炉W/C≦60、一般養生、小型車割増無し、全ての費用 |  |  |  |  | 1.000 | m3 | 当り
名 称 ・ 規 格 | 構成比（％） | 補正後構成比 | 標準単価 (R07.4月単価) | 岐阜単価 （単価適用月） | 摘 要
バックホウ（クレーン付）賃料長期割引 騒対超低騒音/排対2011/山積み0.80m3（平積み0.60m3) 2.9ｔ吊
3.16
その他機械損料 機械構成比端数調整分
特殊作業員
10.14
普通作業員
9.43
土木一般世話役
7.01
運転手（特殊）
6.44
その他労務費 労務構成比端数調整分
生コンクリート（高炉） 18- 8-25BB W/C=60%以下
59.79
軽油 小型ローリー
1.68
その他材料費 材料構成比端数調整分
1 m3当り
100
条 件 名 称 |  | 入 力 値 | 条 件 値
J01 構造物種別 |  | 1 | 無筋･鉄筋構造物
J02 打設工法 |  | 2 | ﾊﾞｯｸﾎｳ(ｸﾚｰﾝ機能付)打設
J03 ｺﾝｸﾘｰﾄ規格 |  | 31 | 18-8-25高炉W/C≦60
J05 養生工の種類 |  | 2 | 一般養生
J09 小型車割増 |  | 1 | 小型車割増無し
J10 費用の内訳 |  | 1 | 全ての費用
型枠(施工ﾊﾟｯｹｰｼﾞ) |  |  |  | 施工Ｐ単価表(CB240210-0006)
一般型枠、鉄筋･無筋構造物 |  |  |  |  | 1.000 | m2 | 当り
名 称 ・ 規 格 | 構成比（％） | 補正後構成比 | 標準単価 (R07.4月単価) | 岐阜単価 （単価適用月） | 摘 要
型わく工
46.74
普通作業員
25.15
土木一般世話役
9.42
その他労務費 労務構成比端数調整分
1 m2当り
100
条 件 名 称 |  | 入 力 値 | 条 件 値
J01 型枠の種類 |  | 1 | 一般型枠
J02 構造物の種類 |  | 1 | 鉄筋･無筋構造物
基礎砕石(施工ﾊﾟｯｹｰｼﾞ) |  |  |  | 施工Ｐ単価表(CB221110-0007)
7.5cmを超え12.5cm以下、再生ｸﾗｯｼｬﾗﾝ 40～0、全ての費用 |  |  |  |  | 1.000 | m2 | 当り
名 称 ・ 規 格 | 構成比（％） | 補正後構成比 | 標準単価 (R07.4月単価) | 岐阜単価 （単価適用月） | 摘 要
バックホウ賃料長期割引 騒対無/排対2014/山積み0.8m3
5.08
その他機械損料 機械構成比端数調整分
普通作業員
38.07
特殊作業員
16.1
運転手（特殊）
14.92
土木一般世話役
9.51
その他労務費 労務構成比端数調整分
再生砕石（ＲＣ） ＲＣ－４０
10.65
軽油 小型ローリー
5.06
その他材料費 材料構成比端数調整分
1 m2当り
100
条 件 名 称 |  | 入 力 値 | 条 件 値
J01 砕石の厚さ |  | 2 | 7.5cmを超え12.5cm以下
J02 砕石の種類 |  | 8 | 再生ｸﾗｯｼｬﾗﾝ 40～0
J03 費用の内訳 |  | 1 | 全ての費用