## 設計書鏡（参考資料）
参 考 資 料
令和０８年度
令和8年度 河川整備(西洞谷川)工事参考資料
普通河川 西洞谷川
高山市 朝日町西洞地内
本参考資料は、標準的な施工方法を参考明示したものであり、工事請負契約上の拘束 力を生じさせるものではない。 従って、施工条件及び地質条件等を十分考慮して、仮設、施工方法、安全対策等工事 目的物を完成させる手段について、設計図書に特別な定めがある場合を除き受注者の責 任において定めるものとする。 なお、本参考資料の内容に関する事項は、質問することが出来ない。 また、本参考資料の有効期限は、本工事の入札書の提出期限までとする。

## 参考資料表紙
工事番号 | 08財契第A143号 |  | 事 業 名
08建維第115号
路河川名 | 西洞谷川 |  | 工 事 名 | 河川整備(西洞谷川)工事 仕様書
年 度 | 令和8年度 |  | 施工箇所 | 高山市 朝日町西洞 地内
事 業 概 要 |  |  |  |  | 設 計 年 月 日 | 2026-08-25
| 施工延長 | L= 7.2ｍ
| 函渠工 | ボックスカルバート |  | L=7.2ｍ | 施 工 方 法 | 請負
| 縦溝工 | 0 |  | N=1式
工 期 日 数
| 仮設工 | 0 |  | N=1式
| 0 | 0 |  | 0 | 起 工 年 月 日 | 2026-10-06
| 0 | 0 |  | 0
[5 empty] | 竣 工 年 月 日 | 2027-03-19
| 0 | 0 |  | 0
| 0 | 0 |  | 0 | 歩 掛 適 用 年 月 | 2026-08-01
| 0 | 0 |  | 0
[5 empty] | 単 価 適 用 年 月 | 2026-08-01
| 0 | 0 |  | 0

## 内訳表
内 訳 表
名 称 |  | 数 量 | 単位 | 単 価 | 金 額 | 摘 要
01:本工事費 | [5 empty] | 工種区分：道路改良工事
西洞谷川
|  | 1 | 式
函渠工
|  | 1 | 式
土工
|  | 1 | 式
床掘り(施工ﾊﾟｯｹｰｼﾞ)
土砂、標準、無し、障害無し
|  | 80 | m3 |  |  | 施工P単価表(CB210030-0001)
埋戻し(施工ﾊﾟｯｹｰｼﾞ)
最大埋戻幅1m以上4m未満
|  | 20 | m3 |  |  | 施工P単価表(CB210410-0002)
土砂等運搬(施工ﾊﾟｯｹｰｼﾞ)
標準、ﾊﾞｯｸﾎｳ ﾊﾞｹｯﾄ容量0.45m3、土砂(岩塊･玉石混り土含む)、DID区間無し、0.5km以下
|  | 50 | m3 |  |  | 施工P単価表(CB210110-0003)
残土処分費
管：T
水口土建
|  | 60 | m3 |  |  | TJ0010
内 訳 表
名 称 |  | 数 量 | 単位 | 単 価 | 金 額 | 摘 要
函渠工
|  | 1 | 式
箱型函渠工
2100*1300
|  | 1 | 式 |  |  | 単価表(SJ0010)
地覆・翼壁工
|  | 1 | 式 |  |  | 単価表(SJ0070)
基礎コンクリート工
|  | 1 | 式 |  |  | 単価表(SJ0080)
インバートコンクリート工
|  | 1 | 式 |  |  | 単価表(SJ0100)
基礎砕石
|  | 1 | 式 |  |  | 単価表(SJ0110)
縦溝工
|  | 1 | 式
土工①(縦溝工)
|  | 1 | 式 |  |  | 単価表(SJ0120)
内 訳 表
名 称 |  | 数 量 | 単位 | 単 価 | 金 額 | 摘 要
土工②(取付工)
|  | 1 | 式 |  |  | 単価表(SJ0130)
溝部コンクリート工①(外側)
|  | 1 | 式 |  |  | 単価表(SJ0140)
溝部コンクリート工②(内側)
|  | 1 | 式 |  |  | 単価表(SJ0150)
ふとんかご工
|  | 8 | ｍ |  |  | 単価表(SJ0030)
吸出し防止材設置(施工ﾊﾟｯｹｰｼﾞ)
|  | 14 | m2 |  |  | 施工P単価表(CB224720-0019)
間詰コンクリート工
|  | 1 | 式 |  |  | 単価表(SJ0160)
取付工
|  | 1 | 式 |  |  | 単価表(SJ0170)
天端コンクリート
1：0.5 控え35cm 裏コンなし
|  | 5 | ｍ |  |  | 単価表(SJ0200)
内 訳 表
名 称 |  | 数 量 | 単位 | 単 価 | 金 額 | 摘 要
排水構造物工
|  | 1 | 式
側溝敷設工
PU3-300A
|  | 3 | ｍ |  |  | 単価表(SJ0060)
舗装工
|  | 1 | 式
表層（車道・路肩部）(施工ﾊﾟｯｹｰｼﾞ)
3.0m超、1層当り平均仕上り厚 43 mm、再生密粒度ｱｽｺﾝ(13F)、ﾌﾟﾗｲﾑｺｰﾄ PK-3、全ての費用
|  | 16 | m2 |  |  | 施工P単価表(CB410260-0026)
上層路盤（車道・路肩部）(施工ﾊﾟｯｹｰｼﾞ)
粒度調整砕石 M-30、全仕上り厚 144 mm、1層施工、全ての費用
|  | 16 | m2 |  |  | 施工P単価表(CB410040-0027)
表層（車道・路肩部）(施工ﾊﾟｯｹｰｼﾞ)
3.0m超、1層当り平均仕上り厚 40 mm、再生密粒度ｱｽｺﾝ(13F)、ﾌﾟﾗｲﾑｺｰﾄ PK-3、全ての費用
|  | 23 | m2 |  |  | 施工P単価表(CB410260-0028)
上層路盤（車道・路肩部）(施工ﾊﾟｯｹｰｼﾞ)
粒度調整砕石 M-30、全仕上り厚 100 mm、1層施工、全ての費用
|  | 23 | m2 |  |  | 施工P単価表(CB410040-0029)
下層路盤（車道・路肩部）(施工ﾊﾟｯｹｰｼﾞ)
全仕上り厚 530 mm、3層施工、再生クラッシャーラン RC-40、全ての費用
|  | 23 | m2 |  |  | 施工P単価表(CB410030-0030)
内 訳 表
名 称 |  | 数 量 | 単位 | 単 価 | 金 額 | 摘 要
撤去工
|  | 1 | 式
舗装版切断(施工ﾊﾟｯｹｰｼﾞ)
ｱｽﾌｧﾙﾄ舗装版、15cm以下、全ての費用
|  | 12 | ｍ |  |  | 施工P単価表(CB430510-0031)
舗装版破砕(施工ﾊﾟｯｹｰｼﾞ)
ｱｽﾌｧﾙﾄ舗装版、無し、騒音振動対策不要、15cm以下、積込有り、全ての費用
|  | 44 | m2 |  |  | 施工P単価表(CB430310-0032)
殻運搬(施工ﾊﾟｯｹｰｼﾞ)
舗装版破砕、機械積込(騒音対策不要,舗装版厚15cm以下)、DID区間無し、22.0km以下、全ての費用
|  | 2 | m3 |  |  | 施工P単価表(CB227010-0033)
処分費（高山市久々野町大西）
管：T
金子工業(株) アスファルト処理場 塊 50x50x50cm以下
|  | 4 | ｔ |  |  | ZC29050004
構造物とりこわし工［標単］
無筋構造物、機械施工、無・昼間、低騒音・低振動対策しない
|  | 10 | m3 |  |  | 施工歩掛表(DC073005-0012)
殻運搬(施工ﾊﾟｯｹｰｼﾞ)
ｺﾝｸﾘｰﾄ(無筋)構造物とりこわし、機械積込、DID区間無し、28.4km以下、全ての費用
|  | 10 | m3 |  |  | 施工P単価表(CB227010-0034)
処分費（高山市松之木町）
管：T
(株)カンチ コンクリート処理場 無 筋 50x50x50cm以下
|  | 24 | ｔ |  |  | ZC29920002
内 訳 表
名 称 |  | 数 量 | 単位 | 単 価 | 金 額 | 摘 要
積込（コンクリート殻）(施工ﾊﾟｯｹｰｼﾞ)
全ての費用
|  | 1 | m3 |  |  | 施工P単価表(CB224260-0035)
殻運搬(施工ﾊﾟｯｹｰｼﾞ)
ｺﾝｸﾘｰﾄ(鉄筋)構造物とりこわし、機械積込、DID区間無し、23.2km以下、全ての費用
|  | 1 | m3 |  |  | 施工P単価表(CB227010-0036)
処分費（高山市久々野町大西）
管：T
金子工業(株) コンクリート処理場 二次製品
|  | 2 | ｔ |  |  | ZC29050003
防護柵工
|  | 1 | 式
ｶﾞｰﾄﾞﾚｰﾙ設置工
ﾍﾞｰｽﾌﾟﾚｰﾄﾀｲﾌﾟ
|  | 1 | 式 |  |  | 単価表(SJ0050)
仮設工
|  | 1 | 式
掘削(施工ﾊﾟｯｹｰｼﾞ)
土砂、上記以外(小規模)、標準
|  | 20 | m3 |  |  | 施工P単価表(CB210100-0011)
土砂等運搬(施工ﾊﾟｯｹｰｼﾞ)
小規模、ﾊﾞｯｸﾎｳ ﾊﾞｹｯﾄ容量0.28m3、土砂(岩塊･玉石混り土含む)、DID区間無し、1.0km以下
|  | 20 | m3 |  |  | 施工P単価表(CB210110-0014)
内 訳 表
名 称 |  | 数 量 | 単位 | 単 価 | 金 額 | 摘 要
残土処分費
管：T
水口土建
|  | 30 | m3 |  |  | TJ0010
仮設迂回路
W=4.0m
|  | 30 | ｍ |  |  | 単価表(SJ0025)
大型土のう工
製作・据付・撤去
|  | 16 | 袋 |  |  | 単価表(SJ0040)
直接工事費計
|  | 1 | 式
間接工事費
共通仮設費
共通仮設費（率計上額） | [5 empty] | 施工地域：一般交通影響有り(2)-2、補正しない
|  | 1 | 式
共通仮設費計
|  | 1 | 式
内 訳 表
名 称 |  | 数 量 | 単位 | 単 価 | 金 額 | 摘 要
純工事費
|  | 1 | 式
現場管理費
|  | 1 | 式
現場管理費（率計上額） | [5 empty] | 施工地域：一般交通影響有り(2)-2、補正しない
|  | 1 | 式
工事原価
|  | 1 | 式
一般管理費等
|  | 1 | 式
合計
|  | 1 | 式
総合計

## 単価表（施工単価）
鉄筋工 加工・組立 |  |  |  |  | 施工歩掛表(WB240750-0001)
加工・組立、一般構造物、SD345 D13 |  |  |  |  | 1 | ｔ | 当り
名 称 ・ 規 格 | 数 量 | 単位 | 単 価 | 金 額 | 摘 要
鉄筋工 加工
SD345 D13 | 1 | ｔ
施工歩掛表(WB240751-0002)
鉄筋工 組立
一般構造物、SD345 D13 | 1 | ｔ
施工歩掛表(WB240752-0003)
合 計 | 1 | ｔ
単位当り | 1 | ｔ | 当り
条 件 名 称 |  |  | 入 力 値 | 条 件 値
J01 作業区分 |  |  | 3 | 加工・組立
J02 組立区分 |  |  | 1 | 一般構造物
J03 鉄筋材料規格・径 |  |  | 5 | SD345 D13
鉄筋工 加工 |  |  |  |  | 施工歩掛表(WB240751-0002)
SD345 D13 |  |  |  |  | 1 | ｔ | 当り
名 称 ・ 規 格 | 数 量 | 単位 | 単 価 | 金 額 | 摘 要
土木一般世話役
[1]
| 0.2 | 人
RW1025
鉄筋工
[1]
| 2.3 | 人
RW1010
普通作業員
[1]
| 0.2 | 人
RW1002
ラフテレーンクレーン賃料長期割引
騒対無/排対2014/25t吊 オペレーター付 | 0.04 | 供用日
ZC0403005025
異形棒鋼
ＳＤ－３４５ Ｄ１３mm | 1.03 | ｔ
ZC17040013
諸雑費
Σ[1] * 0.120 | 1 | 式
X981036
合 計 | 1 | ｔ
単位当り | 1 | ｔ | 当り
条 件 名 称 |  |  | 入 力 値 | 条 件 値
鉄筋工 加工 |  |  |  |  | 施工歩掛表(WB240751-0002)
SD345 D13 |  |  |  |  | 1 | ｔ | 当り
名 称 ・ 規 格 | 数 量 | 単位 | 単 価 | 金 額 | 摘 要
条 件 名 称 |  |  | 入 力 値 | 条 件 値
J01 鉄筋材料規格 |  |  | 5 | SD345 D13
鉄筋工 組立 |  |  |  |  | 施工歩掛表(WB240752-0003)
一般構造物、SD345 D13 |  |  |  |  | 1 | ｔ | 当り
名 称 ・ 規 格 | 数 量 | 単位 | 単 価 | 金 額 | 摘 要
土木一般世話役
[1]
| 0.5 | 人
RW1025
鉄筋工
[1]
| 3.5 | 人
RW1010
普通作業員
[1]
| 0.3 | 人
RW1002
ラフテレーンクレーン賃料長期割引
騒対無/排対2014/25t吊 オペレーター付 | 0.11 | 供用日
ZC0403005025
諸雑費
Σ[1] * 0.080 | 1 | 式
X981036
合 計 | 1 | ｔ
単位当り | 1 | ｔ | 当り
条 件 名 称 |  |  | 入 力 値 | 条 件 値
J01 組立区分 |  |  | 1 | 一般構造物
J02 鉄筋材料規格・径 |  |  | 5 | SD345 D13
鉄筋工 加工・組立 |  |  |  |  | 施工歩掛表(WB240750-0004)
加工・組立、一般構造物、SD345 D16～D25 |  |  |  |  | 1 | ｔ | 当り
名 称 ・ 規 格 | 数 量 | 単位 | 単 価 | 金 額 | 摘 要
鉄筋工 加工
SD345 D16～D25 | 1 | ｔ
施工歩掛表(WB240751-0005)
鉄筋工 組立
一般構造物、SD345 D16～D25 | 1 | ｔ
施工歩掛表(WB240752-0006)
合 計 | 1 | ｔ
単位当り | 1 | ｔ | 当り
条 件 名 称 |  |  | 入 力 値 | 条 件 値
J01 作業区分 |  |  | 3 | 加工・組立
J02 組立区分 |  |  | 1 | 一般構造物
J03 鉄筋材料規格・径 |  |  | 6 | SD345 D16～D25
鉄筋工 加工 |  |  |  |  | 施工歩掛表(WB240751-0005)
SD345 D16～D25 |  |  |  |  | 1 | ｔ | 当り
名 称 ・ 規 格 | 数 量 | 単位 | 単 価 | 金 額 | 摘 要
土木一般世話役
[1]
| 0.1 | 人
RW1025
鉄筋工
[1]
| 1.7 | 人
RW1010
普通作業員
[1]
| 0.2 | 人
RW1002
ラフテレーンクレーン賃料長期割引
騒対無/排対2014/25t吊 オペレーター付 | 0.04 | 供用日
ZC0403005025
異形棒鋼
ＳＤ－３４５ Ｄ１６～２５mm | 1.03 | ｔ
ZC17040016
諸雑費
Σ[1] * 0.120 | 1 | 式
X981036
合 計 | 1 | ｔ
単位当り | 1 | ｔ | 当り
条 件 名 称 |  |  | 入 力 値 | 条 件 値
鉄筋工 加工 |  |  |  |  | 施工歩掛表(WB240751-0005)
SD345 D16～D25 |  |  |  |  | 1 | ｔ | 当り
名 称 ・ 規 格 | 数 量 | 単位 | 単 価 | 金 額 | 摘 要
条 件 名 称 |  |  | 入 力 値 | 条 件 値
J01 鉄筋材料規格 |  |  | 6 | SD345 D16～D25
鉄筋工 組立 |  |  |  |  | 施工歩掛表(WB240752-0006)
一般構造物、SD345 D16～D25 |  |  |  |  | 1 | ｔ | 当り
名 称 ・ 規 格 | 数 量 | 単位 | 単 価 | 金 額 | 摘 要
土木一般世話役
[1]
| 0.4 | 人
RW1025
鉄筋工
[1]
| 2.9 | 人
RW1010
普通作業員
[1]
| 0.2 | 人
RW1002
ラフテレーンクレーン賃料長期割引
騒対無/排対2014/25t吊 オペレーター付 | 0.11 | 供用日
ZC0403005025
諸雑費
Σ[1] * 0.080 | 1 | 式
X981036
合 計 | 1 | ｔ
単位当り | 1 | ｔ | 当り
条 件 名 称 |  |  | 入 力 値 | 条 件 値
J01 組立区分 |  |  | 1 | 一般構造物
J02 鉄筋材料規格・径 |  |  | 6 | SD345 D16～D25
コンクリート表面処理工(ウォータージェット工)（市場単価） |  |  |  |  | 施工歩掛表(WB813310-0007)
コンクリート表面処理、300m2未満、無、無(単価に含む)、作業時間制限なし、通常（6時～20時） |  |  |  |  | 1 | m2 | 当り
名 称 ・ 規 格 | 数 量 | 単位 | 単 価 | 金 額 | 摘 要
コンクリート表面処理（市場単価）
ウォータージェット式 | 1 | m2
Q00176010100
合 計 | 1 | m2
単位当り | 1 | m2 | 当り
条 件 名 称 |  |  | 入 力 値 | 条 件 値
J01 規格・仕様 |  |  | 1 | コンクリート表面処理
J02 施工規模 |  |  | 3 | 300m2未満
J03 作業時間制限 |  |  | 2 | 作業時間制限なし
J04 作業時間帯 |  |  | 2 | 通常（6時～20時）
J05 上向作業補正 |  |  | 1 | 無
J06 濁水処理費用の減額補正 |  |  | 1 | 無(単価に含む)
コンクリートブロック積工［標単］ |  |  |  |  | 施工歩掛表(DC073605-0008)
練積、ポーラス（自然配慮型）、裏込コンクリートを施工する、裏込Co厚= 15 cm、(高炉)18- 8-25BB W/C=60%以下、無・昼間 |  |  |  |  | 1 | m2 | 当り
名 称 ・ 規 格 | 数 量 | 単位 | 単 価 | 金 額 | 摘 要
コンクリートブロック積工
時間的制約 無､機･労 昼間 | 1 | m2
Q00104010100
積ブロック ポーラス
| 1 | m2
ZC14780001
胴込・裏込コンクリート
18- 8-25BB W/C=60%以下、高炉セメント、大型車使用 | 0.41 | m3
施工歩掛表(DC400110-0009)
合 計 | 1 | m2
単位当り | 1 | m2 | 当り
条 件 名 称 |  |  | 入 力 値 | 条 件 値
J01 ブロックの種類 |  |  | 5 | ポーラス（自然配慮型）
J03 時間的制約・作業時間帯 |  |  | 01 | 無・昼間
J04 種別 |  |  | 01 | 練積
J05 裏込コンクリートの施工有無 |  |  | 1 | 裏込コンクリートを施工する
J06 裏込コンクリート厚(cm) |  |  | 15 | 裏込Co厚= 15 cm
J07 生コンクリート規格 |  |  | 1 | (高炉)18- 8-25BB W/C=60%以下
生コンクリート |  |  |  |  | 施工歩掛表(DC400110-0009)
18- 8-25BB W/C=60%以下、高炉セメント、大型車使用 |  |  |  |  | 1 | m3 | 当り
名 称 ・ 規 格 | 数 量 | 単位 | 単 価 | 金 額 | 摘 要
生コンクリート（高炉）
18- 8-25BB W/C=60%以下 | 1 | m3
ZC13732508
合 計 | 1 | m3
単位当り | 1 | m3 | 当り
条 件 名 称 |  |  | 入 力 値 | 条 件 値
J01 生コン種別 |  |  | 5 | 18- 8-25BB W/C=60%以下
J02 セメント種別 |  |  | 3 | 高炉セメント
J03 ミキサ－車種別 |  |  | 1 | 大型車使用
Ｕ型側溝Ｌ＝２０００㎜［標単］ |  |  |  |  | 施工歩掛表(DC073710-0010)
鉄筋コンクリート側溝３種、Ｗ３００×ｈ３００×２０００㎜、施工箇所補正無、無・昼間、基礎材なしまたは省略、設置 |  |  |  |  | 10 | ｍ | 当り
名 称 ・ 規 格 | 数 量 | 単位 | 単 価 | 金 額 | 摘 要
排水構造物工[U型側溝]
時間的制約 無､L=2000mm 1000kg/個以下､機･労 昼間 | 10 | ｍ
Q00103011100
鉄筋コンクリート側溝 PU3型（3種） 車道用
３００Ａ 300×300×2000mm | 5 | 本
ZC1473300A
合 計 | 10 | ｍ
単位当り | 1 | ｍ | 当り
条 件 名 称 |  |  | 入 力 値 | 条 件 値
J01 Ｕ型側溝の種類 |  |  | 3 | 鉄筋コンクリート側溝３種
J02 Ｕ型側溝の規格 |  |  | 11 | Ｗ３００×ｈ３００×２０００㎜
J03 時間的制約・作業時間帯 |  |  | 1 | 無・昼間
J04 施工箇所における補正 |  |  | 1 | 施工箇所補正無
J05 基礎材の種類 |  |  | 5 | 基礎材なしまたは省略
J06 再利用撤去区分 |  |  | 1 | 設置
蓋版（ＣＯ製）［標単］ |  |  |  |  | 施工歩掛表(DC073720-0011)
車道用３種，ＪＩＳＡ５３７２、４１２×５００×９５ 、設置、無・昼間、施工箇所補正無 |  |  |  |  | 10 | 枚 | 当り
名 称 ・ 規 格 | 数 量 | 単位 | 単 価 | 金 額 | 摘 要
排水構造物工[蓋版]
時間的制約 無､ｺﾝｸﾘｰﾄ製･鋼製 40を超え170kg/枚､機･労 昼間 | 10 | 枚
Q00103030200
鉄筋コンクリート側溝蓋（落ちふた式）３種 車道
３００ 412× 95×500mm | 10 | 枚
ZC14830300
合 計 | 10 | 枚
単位当り | 1 | 枚 | 当り
条 件 名 称 |  |  | 入 力 値 | 条 件 値
J01 側溝蓋の種類 |  |  | 3 | 車道用３種，ＪＩＳＡ５３７２
J02 蓋版の規格 |  |  | 8 | ４１２×５００×９５
J03 時間的制約・作業時間帯 |  |  | 01 | 無・昼間
J04 施工箇所における補正 |  |  | 01 | 施工箇所補正無
J05 再利用撤去区分 |  |  | 01 | 設置
構造物とりこわし工［標単］ |  |  |  |  | 施工歩掛表(DC073005-0012)
無筋構造物、機械施工、無・昼間、低騒音・低振動対策しない |  |  |  |  | 1 | m3 | 当り
名 称 ・ 規 格 | 数 量 | 単位 | 単 価 | 金 額 | 摘 要
構造物とりこわし工[無筋構造物]
機械施工､時間的制約 無､機･労 昼間 | 1 | m3
Q00106010100
合 計 | 1 | m3
単位当り | 1 | m3 | 当り
条 件 名 称 |  |  | 入 力 値 | 条 件 値
J01 規格・仕様 |  |  | 1 | 無筋構造物
J02 作業区分 |  |  | 1 | 機械施工
J03 時間的制約・作業時間帯 |  |  | 1 | 無・昼間
J04 低騒音・低振動対策 |  |  | 2 | 低騒音・低振動対策しない
バックホウ運転費(賃料)【基準】 |  |  |  |  | 施工歩掛表(KC216100-0013)
ｸﾛｰﾗ型･ｸﾚｰﾝ機能付き ﾊﾞｹｯﾄ容量0.8m3、排出ガス対策型(3次基準,超低騒音) |  |  |  |  | 1 | 日 | 当り
名 称 ・ 規 格 | 数 量 | 単位 | 単 価 | 金 額 | 摘 要
運転手（特殊）
| 1 | 人
RW1014
軽油
小型ローリー | 104 | ﾘｯﾄﾙ
ZC19020000
バックホウ（クレーン付）賃料長期割引
騒対超低騒音/排対3次/山積み0.80m3 | 1.39 | 供用日
ZC89112080
合 計 | 1 | 日
単位当り | 1 | 日 | 当り
条 件 名 称 |  |  | 入 力 値 | 条 件 値
J01 規格 |  |  | 02 | ｸﾛｰﾗ型･ｸﾚｰﾝ機能付き ﾊﾞｹｯﾄ容量0.8m3
J05 機種 |  |  | 04 | 排出ガス対策型(3次基準,超低騒音)
大型土のう工 |  |  |  |  | 施工歩掛表(WB252730-0014)
撤去、6ｍ以下 |  |  |  |  | 10 | 袋 | 当り
名 称 ・ 規 格 | 数 量 | 単位 | 単 価 | 金 額 | 摘 要
土木一般世話役
[1]
| 0.15 | 人
RW1025
特殊作業員
[1]
| 0.15 | 人
RW1001
諸雑費
Σ[1] * 0.002 | 1 | 式
X981036
合 計 | 10 | 袋
単位当り | 1 | 袋 | 当り
条 件 名 称 |  |  | 入 力 値 | 条 件 値
J01 作業区分 |  |  | 4 | 撤去
J08 設置作業半径 |  |  | 1 | 6ｍ以下
J09 工種 |  |  | 1 | 共通工
大型土のう処分運搬工 |  |  |  |  | 施工歩掛表(DC022105-0015)
積み込み、ｸﾛｰﾗ ｸﾚｰﾝ機能付 ﾊﾞｹｯﾄ容量0.45m3 |  |  |  |  | 100 | 枚 | 当り
名 称 ・ 規 格 | 数 量 | 単位 | 単 価 | 金 額 | 摘 要
普通作業員
| 0.1 | 人
RW1002
機械運転費バックホウ【基準】
ｸﾛｰﾗ ｸﾚｰﾝ機能付 ﾊﾞｹｯﾄ容量0.45m3、岩石補正なし、排出ガス対策型（2次） | 0.07 | 日
施工歩掛表(KC110850-0016)
合 計 | 100 | 枚
単位当り | 1 | 枚 | 当り
条 件 名 称 |  |  | 入 力 値 | 条 件 値
J01 作業区分 |  |  | 1 | 積み込み
J02 バックホウ規格 |  |  | 11 | ｸﾛｰﾗ ｸﾚｰﾝ機能付 ﾊﾞｹｯﾄ容量0.45m3
機械運転費バックホウ【基準】 |  |  |  |  | 施工歩掛表(KC110850-0016)
ｸﾛｰﾗ ｸﾚｰﾝ機能付 ﾊﾞｹｯﾄ容量0.45m3、岩石補正なし、排出ガス対策型（2次） |  |  |  |  | 1 | 日 | 当り
名 称 ・ 規 格 | 数 量 | 単位 | 単 価 | 金 額 | 摘 要
運転手（特殊）
| 1 | 人
RW1014
軽油
小型ローリー | 54 | ﾘｯﾄﾙ
ZC19020000
バックホウ機械損料
ｸﾛｰﾗ ｸﾚｰﾝ機能付 ﾊﾞｹｯﾄ容量0.45m3、岩石補正なし、排出ガス対策型(2次) | 1.64 | 供用日
施工歩掛表(KC919582-0017)
合 計 | 1 | 日
単位当り | 1 | 日 | 当り
条 件 名 称 |  |  | 入 力 値 | 条 件 値
J01 規格 （ ）は平積み |  |  | 11 | ｸﾛｰﾗ ｸﾚｰﾝ機能付 ﾊﾞｹｯﾄ容量0.45m3
J05 岩石補正区分 |  |  | 1 | 岩石補正なし
J06 機種 |  |  | 2 | 排出ガス対策型（2次）
バックホウ機械損料 |  |  |  |  | 施工歩掛表(KC919582-0017)
ｸﾛｰﾗ ｸﾚｰﾝ機能付 ﾊﾞｹｯﾄ容量0.45m3、岩石補正なし、排出ガス対策型(2次) |  |  |  |  | 1 | 供用日 | 当り
名 称 ・ 規 格 | 数 量 | 単位 | 単 価 | 金 額 | 摘 要
バックホウ機械損料[15欄]
排出ガス対策型(2次)ｸﾛｰﾗ型・ｸﾚｰﾝ機能付 2.9t 0.45m3 | 1 | 供用日
MC019620
合 計 | 1 | 供用日
単位当り | 1 | 供用日 | 当り
条 件 名 称 |  |  | 入 力 値 | 条 件 値
J01 規格 （ ）は平積み |  |  | 12 | ｸﾛｰﾗ ｸﾚｰﾝ機能付 ﾊﾞｹｯﾄ容量0.45m3
J02 岩石補正 |  |  | 1 | 岩石補正なし
J03 機種 |  |  | 2 | 排出ガス対策型(2次)
大型土のう処分運搬工 |  |  |  |  | 施工歩掛表(DC022105-0018)
運搬、オンロード・ディーゼル 4ｔ、タイヤ損耗費（良好）、片道 4.9 km |  |  |  |  | 100 | 枚 | 当り
名 称 ・ 規 格 | 数 量 | 単位 | 単 価 | 金 額 | 摘 要
ダンプトラック運転費
オンロード・ディーゼル 4ｔ、岩石補正なし、タイヤ損耗費（良好）、標準値を使用する | 0.87 | 時間
施工歩掛表(KC015600-0019)
合 計 | 100 | 枚
単位当り | 1 | 枚 | 当り
条 件 名 称 |  |  | 入 力 値 | 条 件 値
J01 作業区分 |  |  | 2 | 運搬
J03 規格 |  |  | 2 | オンロード・ディーゼル 4ｔ
J04 タイヤ損耗費 |  |  | 1 | タイヤ損耗費（良好）
J05 片道運搬距離(km) |  |  | 4.9 | 片道 4.9 km
ダンプトラック運転費 |  |  |  |  | 施工歩掛表(KC015600-0019)
オンロード・ディーゼル 4ｔ、岩石補正なし、タイヤ損耗費（良好）、標準値を使用する |  |  |  |  | 1 | 時間 | 当り
名 称 ・ 規 格 | 数 量 | 単位 | 単 価 | 金 額 | 摘 要
運転手（一般）
| 0.17 | 人
RW1015
軽油
小型ローリー | 5.4 | ﾘｯﾄﾙ
ZC19020000
ダンプトラック機械損料
オンロード・ディーゼル 4ｔ、岩石補正なし、標準値を使用する | 1 | 時間
施工歩掛表(KC919514-0020)
タイヤ損耗費ダンプトラック （時間当り）
4t 良好 | 1 | 時間
ZC61010401
合 計 | 1 | 時間
単位当り | 1 | 時間 | 当り
条 件 名 称 |  |  | 入 力 値 | 条 件 値
J01 規格 |  |  | 2 | オンロード・ディーゼル 4ｔ
J02 岩石補正区分 |  |  | 1 | 岩石補正なし
J03 タイヤ損耗費 |  |  | 1 | タイヤ損耗費（良好）
J04 運転日当り運転時間 |  |  | 1 | 標準値を使用する
ダンプトラック機械損料 |  |  |  |  | 施工歩掛表(KC919514-0020)
オンロード・ディーゼル 4ｔ、岩石補正なし、標準値を使用する |  |  |  |  | 1 | 時間 | 当り
名 称 ・ 規 格 | 数 量 | 単位 | 単 価 | 金 額 | 摘 要
ダンプトラック機械損料[13欄]
オンロード ディーゼル 4ｔ級 | 1 | 時間
MC001865
合 計 | 1 | 時間
単位当り | 1 | 時間 | 当り
条 件 名 称 |  |  | 入 力 値 | 条 件 値
J01 規格 |  |  | 2 | オンロード・ディーゼル 4ｔ
J02 岩石補正区分 |  |  | 1 | 岩石補正なし
J03 運転日当り運転時間 |  |  | 1 | 標準値を使用する

## 単価表（未登録代価）
箱型函渠工 |  |  |  |  | 単価表(SJ0010)
2100*1300 |  |  |  |  | 1 | 式 | 当り
名 称 ・ 規 格 | 数 量 | 単位 | 単 価 | 金 額 | 摘 要
ボックスカルバート(施工ﾊﾟｯｹｰｼﾞ)
据付、2.0m/個、1.25＜B≦2.5 1.25＜H≦2.5、無し、縦締め無し | 7 | ｍ
施工P単価表(CB222880-0004)
RPCA-ボックスカルバート T-245
2100×1300×2000 | 2 | 本
TJ0110
RPCA-ボックスカルバート T-245
2100×1300×1392,1808 | 1 | 本
TJ0120
RPCA-ボックスカルバート T-245
2100×1300×1806,1394 | 1 | 本
TJ0130
合 計 | 1 | 式
単位当り | 1 | 式 | 当り
地覆・翼壁工 |  |  |  |  | 単価表(SJ0070)
[5 empty] | 1 | 式 | 当り
名 称 ・ 規 格 | 数 量 | 単位 | 単 価 | 金 額 | 摘 要
コンクリート(施工ﾊﾟｯｹｰｼﾞ)
無筋･鉄筋構造物、人力打設、24-8-25(20)(高炉)、一般養生、現場内小運搬無し、小型車割増無し、全ての費用 | 1.2 | m3
施工P単価表(CB240010-0005)
型枠(施工ﾊﾟｯｹｰｼﾞ)
一般型枠、鉄筋･無筋構造物 | 8.6 | m2
施工P単価表(CB240210-0006)
鉄筋工 加工・組立
加工・組立、一般構造物、SD345 D13 | 0.06 | ｔ
施工歩掛表(WB240750-0001)
合 計 | 1 | 式
単位当り | 1 | 式 | 当り
基礎コンクリート工 |  |  |  |  | 単価表(SJ0080)
[5 empty] | 1 | 式 | 当り
名 称 ・ 規 格 | 数 量 | 単位 | 単 価 | 金 額 | 摘 要
コンクリート(施工ﾊﾟｯｹｰｼﾞ)
無筋･鉄筋構造物、人力打設、18-8-25(高炉)、養生無し、現場内小運搬無し、小型車割増無し、全ての費用 | 4.8 | m3
施工P単価表(CB240010-0007)
型枠(施工ﾊﾟｯｹｰｼﾞ)
一般型枠、均しｺﾝｸﾘｰﾄ | 4.9 | m2
施工P単価表(CB240210-0008)
鉄筋工 加工・組立
加工・組立、一般構造物、SD345 D16～D25 | 0.3 | ｔ
施工歩掛表(WB240750-0004)
鉄筋工 加工・組立
加工・組立、一般構造物、SD345 D13 | 0.1 | ｔ
施工歩掛表(WB240750-0001)
合 計 | 1 | 式
単位当り | 1 | 式 | 当り
インバートコンクリート工 |  |  |  |  | 単価表(SJ0100)
[5 empty] | 1 | 式 | 当り
名 称 ・ 規 格 | 数 量 | 単位 | 単 価 | 金 額 | 摘 要
コンクリート(施工ﾊﾟｯｹｰｼﾞ)
無筋･鉄筋構造物、人力打設、18-5-40(高炉)、一般養生、現場内小運搬無し、小型車割増無し、全ての費用 | 3.7 | m3
施工P単価表(CB240010-0009)
型枠(施工ﾊﾟｯｹｰｼﾞ)
一般型枠、鉄筋･無筋構造物 | 5.9 | m2
施工P単価表(CB240210-0006)
合 計 | 1 | 式
単位当り | 1 | 式 | 当り
基礎砕石 |  |  |  |  | 単価表(SJ0110)
[5 empty] | 1 | 式 | 当り
名 称 ・ 規 格 | 数 量 | 単位 | 単 価 | 金 額 | 摘 要
基礎砕石(施工ﾊﾟｯｹｰｼﾞ)
17.5cmを超え20.0cm以下、再生ｸﾗｯｼｬﾗﾝ 40～0、全ての費用 | 20.6 | m2
施工P単価表(CB221110-0010)
合 計 | 1 | 式
単位当り | 1 | 式 | 当り
土工①(縦溝工) |  |  |  |  | 単価表(SJ0120)
[5 empty] | 1 | 式 | 当り
名 称 ・ 規 格 | 数 量 | 単位 | 単 価 | 金 額 | 摘 要
掘削(施工ﾊﾟｯｹｰｼﾞ)
土砂、上記以外(小規模)、標準 | 4 | m3
施工P単価表(CB210100-0011)
床掘り(施工ﾊﾟｯｹｰｼﾞ)
土砂、上記以外(小規模)、全ての費用 | 8 | m3
施工P単価表(CB210030-0012)
埋戻し(施工ﾊﾟｯｹｰｼﾞ)
上記以外(小規模)、土砂、全ての費用 | 4 | m3
施工P単価表(CB210410-0013)
土砂等運搬(施工ﾊﾟｯｹｰｼﾞ)
小規模、ﾊﾞｯｸﾎｳ ﾊﾞｹｯﾄ容量0.28m3、土砂(岩塊･玉石混り土含む)、DID区間無し、1.0km以下 | 7 | m3
施工P単価表(CB210110-0014)
残土処分費
管：T
水口土建 | 8 | m3
TJ0010
合 計 | 1 | 式
単位当り | 1 | 式 | 当り
土工②(取付工) |  |  |  |  | 単価表(SJ0130)
[5 empty] | 1 | 式 | 当り
名 称 ・ 規 格 | 数 量 | 単位 | 単 価 | 金 額 | 摘 要
掘削(施工ﾊﾟｯｹｰｼﾞ)
土砂、上記以外(小規模)、標準 | 6 | m3
施工P単価表(CB210100-0011)
床掘り(施工ﾊﾟｯｹｰｼﾞ)
土砂、上記以外(小規模)、全ての費用 | 4 | m3
施工P単価表(CB210030-0012)
埋戻し(施工ﾊﾟｯｹｰｼﾞ)
上記以外(小規模)、土砂、全ての費用 | 2 | m3
施工P単価表(CB210410-0013)
土砂等運搬(施工ﾊﾟｯｹｰｼﾞ)
小規模、ﾊﾞｯｸﾎｳ ﾊﾞｹｯﾄ容量0.28m3、土砂(岩塊･玉石混り土含む)、DID区間無し、1.0km以下 | 8 | m3
施工P単価表(CB210110-0014)
残土処分費
管：T
水口土建 | 9 | m3
TJ0010
合 計 | 1 | 式
単位当り | 1 | 式 | 当り
溝部コンクリート工①(外側) |  |  |  |  | 単価表(SJ0140)
[5 empty] | 1 | 式 | 当り
名 称 ・ 規 格 | 数 量 | 単位 | 単 価 | 金 額 | 摘 要
コンクリート(施工ﾊﾟｯｹｰｼﾞ)
小型構造物、ﾊﾞｯｸﾎｳ(ｸﾚｰﾝ機能付)打設、18-5-40(高炉)、一般養生、小型車割増無し、全ての費用 | 1 | m3
施工P単価表(CB240010-0015)
型枠(施工ﾊﾟｯｹｰｼﾞ)
一般型枠、小型構造物 | 6.5 | m2
施工P単価表(CB240210-0016)
コンクリート表面処理工(ウォータージェット工)（市場単価）
コンクリート表面処理、300m2未満、無、無(単価に含む)、作業時間制限なし、通常（6時～20時） | 1.6 | m2
施工歩掛表(WB813310-0007)
コンクリート(施工ﾊﾟｯｹｰｼﾞ)
無筋･鉄筋構造物、ﾊﾞｯｸﾎｳ(ｸﾚｰﾝ機能付)打設、18-8-40(高炉)、養生無し、小型車割増無し、全ての費用 | 0.02 | m3
施工P単価表(CB240010-0017)
型枠(施工ﾊﾟｯｹｰｼﾞ)
一般型枠、均しｺﾝｸﾘｰﾄ | 0.1 | m2
施工P単価表(CB240210-0008)
合 計 | 1 | 式
単位当り | 1 | 式 | 当り
溝部コンクリート工②(内側) |  |  |  |  | 単価表(SJ0150)
[5 empty] | 1 | 式 | 当り
名 称 ・ 規 格 | 数 量 | 単位 | 単 価 | 金 額 | 摘 要
コンクリート(施工ﾊﾟｯｹｰｼﾞ)
小型構造物、ﾊﾞｯｸﾎｳ(ｸﾚｰﾝ機能付)打設、18-5-40(高炉)、一般養生、小型車割増無し、全ての費用 | 3.6 | m3
施工P単価表(CB240010-0015)
型枠(施工ﾊﾟｯｹｰｼﾞ)
一般型枠、小型構造物 | 10.6 | m2
施工P単価表(CB240210-0016)
コンクリート(施工ﾊﾟｯｹｰｼﾞ)
無筋･鉄筋構造物、ﾊﾞｯｸﾎｳ(ｸﾚｰﾝ機能付)打設、18-8-40(高炉)、養生無し、小型車割増無し、全ての費用 | 0.1 | m3
施工P単価表(CB240010-0017)
合 計 | 1 | 式
単位当り | 1 | 式 | 当り
ふとんかご工 |  |  |  |  | 単価表(SJ0030)
[5 empty] | 10 | ｍ | 当り
名 称 ・ 規 格 | 数 量 | 単位 | 単 価 | 金 額 | 摘 要
ふとんかご(施工ﾊﾟｯｹｰｼﾞ)
設置、階段式、高さ50cm×幅120cm | 8 | ｍ
施工P単価表(CB225030-0018)
合 計 | 10 | ｍ
単位当り | 1 | ｍ | 当り
間詰コンクリート工 |  |  |  |  | 単価表(SJ0160)
[5 empty] | 1 | 式 | 当り
名 称 ・ 規 格 | 数 量 | 単位 | 単 価 | 金 額 | 摘 要
コンクリート(施工ﾊﾟｯｹｰｼﾞ)
無筋･鉄筋構造物、ﾊﾞｯｸﾎｳ(ｸﾚｰﾝ機能付)打設、18-8-25(高炉)、養生無し、小型車割増無し、全ての費用 | 0.2 | m3
施工P単価表(CB240010-0020)
合 計 | 1 | 式
単位当り | 1 | 式 | 当り
取付工 |  |  |  |  | 単価表(SJ0170)
[5 empty] | 1 | 式 | 当り
名 称 ・ 規 格 | 数 量 | 単位 | 単 価 | 金 額 | 摘 要
小口止
| 1 | 式
単価表(SJ0180)
練ブロック積工
| 1 | 式
単価表(SJ0190)
合 計 | 1 | 式
単位当り | 1 | 式 | 当り
小口止 |  |  |  |  | 単価表(SJ0180)
[5 empty] | 1 | 式 | 当り
名 称 ・ 規 格 | 数 量 | 単位 | 単 価 | 金 額 | 摘 要
コンクリート(施工ﾊﾟｯｹｰｼﾞ)
小型構造物、ﾊﾞｯｸﾎｳ(ｸﾚｰﾝ機能付)打設、18-8-40高炉W/C≦60、一般養生、小型車割増無し、全ての費用 | 2.7 | m3
施工P単価表(CB240010-0021)
型枠(施工ﾊﾟｯｹｰｼﾞ)
一般型枠、小型構造物 | 26.9 | m2
施工P単価表(CB240210-0016)
コンクリート表面処理工(ウォータージェット工)（市場単価）
コンクリート表面処理、300m2未満、無、無(単価に含む)、作業時間制限なし、通常（6時～20時） | 2.9 | m2
施工歩掛表(WB813310-0007)
目地板(施工ﾊﾟｯｹｰｼﾞ)
30m2未満、樹脂発泡体(15倍発泡)t=10 | 8.9 | m2
施工P単価表(CB224710-0022)
合 計 | 1 | 式
単位当り | 1 | 式 | 当り
練ブロック積工 |  |  |  |  | 単価表(SJ0190)
[5 empty] | 1 | 式 | 当り
名 称 ・ 規 格 | 数 量 | 単位 | 単 価 | 金 額 | 摘 要
コンクリートブロック積工［標単］
練積、ポーラス（自然配慮型）、裏込コンクリートを施工する、裏込Co厚= 15 cm、(高炉)18- 8-25BB W/C=60%以下、無・昼間 | 14.2 | m2
施工歩掛表(DC073605-0008)
胴込・裏込材（砕石）(施工ﾊﾟｯｹｰｼﾞ)
間知･平･連節･緑化ﾌﾞﾛｯｸ、再生砕石 RC-40 | 5.7 | m3
施工P単価表(CB226120-0023)
合 計 | 1 | 式
単位当り | 1 | 式 | 当り
天端コンクリート |  |  |  |  | 単価表(SJ0200)
1：0.5 控え35cm 裏コンなし |  |  |  |  | 10 | ｍ | 当り
名 称 ・ 規 格 | 数 量 | 単位 | 単 価 | 金 額 | 摘 要
現場打天端コンクリート(施工ﾊﾟｯｹｰｼﾞ)
18-8-25高炉W/C≦60、一般養生、小型車割増無し | 0.5 | m3
施工P単価表(CB226180-0024)
目地板(施工ﾊﾟｯｹｰｼﾞ)
30m2未満、樹脂発泡体(15倍発泡)t=10 | 0.05 | m2
施工P単価表(CB224710-0022)
合 計 | 10 | ｍ
単位当り | 1 | ｍ | 当り
側溝敷設工 |  |  |  |  | 単価表(SJ0060)
PU3-300A |  |  |  |  | 10 | ｍ | 当り
名 称 ・ 規 格 | 数 量 | 単位 | 単 価 | 金 額 | 摘 要
Ｕ型側溝Ｌ＝２０００㎜［標単］
鉄筋コンクリート側溝３種、Ｗ３００×ｈ３００×２０００㎜、施工箇所補正無、無・昼間、基礎材なしまたは省略、設置 | 10 | ｍ
施工歩掛表(DC073710-0010)
コンクリート(施工ﾊﾟｯｹｰｼﾞ)
無筋･鉄筋構造物、人力打設、18-8-40(高炉)、養生無し、現場内小運搬無し、小型車割増無し、全ての費用 | 0.56 | m3
施工P単価表(CB240010-0025)
型枠(施工ﾊﾟｯｹｰｼﾞ)
一般型枠、均しｺﾝｸﾘｰﾄ | 2 | m2
施工P単価表(CB240210-0008)
蓋版（ＣＯ製）［標単］
車道用３種，ＪＩＳＡ５３７２、４１２×５００×９５ 、設置、無・昼間、施工箇所補正無 | 20 | 枚
施工歩掛表(DC073720-0011)
合 計 | 10 | ｍ
単位当り | 1 | ｍ | 当り
ｶﾞｰﾄﾞﾚｰﾙ設置工 |  |  |  |  | 単価表(SJ0050)
ﾍﾞｰｽﾌﾟﾚｰﾄﾀｲﾌﾟ |  |  |  |  | 1 | 式 | 当り
名 称 ・ 規 格 | 数 量 | 単位 | 単 価 | 金 額 | 摘 要
ｶﾞｰﾄﾞﾚｰﾙ設置作業
設置手間 | 3.5 | ｍ
TJ0100
B種ビーム
3.2*2830 穴有 | 1 | 個
TJ0020
B種袖ビーム
3.2*660 | 2 | 個
TJ0030
B種ベースプレート 支柱
4.5*114.3*700 | 3 | 本
TJ0040
ブラケット
| 3 | 本
TJ0050
ボルト・ナット
20*145 | 3 | 個
TJ0060
ボルト・ナット
16*35 | 14 | 個
TJ0070
ケミカルアンカー
R-22SN | 12 | 本
TJ0080
ｶﾞｰﾄﾞﾚｰﾙ設置工 |  |  |  |  | 単価表(SJ0050)
ﾍﾞｰｽﾌﾟﾚｰﾄﾀｲﾌﾟ |  |  |  |  | 1 | 式 | 当り
名 称 ・ 規 格 | 数 量 | 単位 | 単 価 | 金 額 | 摘 要
アンカーボルト
金ねじ ドブメッキ M22*230 | 12 | 本
TJ0090
合 計 | 1 | 式
単位当り | 1 | 式 | 当り
仮設迂回路 |  |  |  |  | 単価表(SJ0025)
W=4.0m |  |  |  |  | 10 | ｍ | 当り
名 称 ・ 規 格 | 数 量 | 単位 | 単 価 | 金 額 | 摘 要
路体（築堤）盛土(施工ﾊﾟｯｹｰｼﾞ)
4.0m以上、20,000m3未満、無し | 8.4 | m3
施工P単価表(CB210510-0037)
盛土材
締固め後 | 8.4 | m3
ZC12310000
整地(施工ﾊﾟｯｹｰｼﾞ)
敷均し(ﾙｰｽﾞ)、10,000m3未満、障害無し | 3 | m3
施工P単価表(CB210610-0038)
クラッシャーラン
Ｃ－４０ | 3 | m3
ZC12130040
積込（ルーズ）(施工ﾊﾟｯｹｰｼﾞ)
土砂、小規模(標準) | 11.4 | m3
施工P単価表(CB210020-0039)
土砂等運搬(施工ﾊﾟｯｹｰｼﾞ)
小規模、ﾊﾞｯｸﾎｳ ﾊﾞｹｯﾄ容量0.28m3、土砂(岩塊･玉石混り土含む)、DID区間無し、1.0km以下 | 11.4 | m3
施工P単価表(CB210110-0014)
残土処分費
管：T
水口土建 | 13.7 | m3
TJ0010
合 計 | 10 | ｍ
仮設迂回路 |  |  |  |  | 単価表(SJ0025)
W=4.0m |  |  |  |  | 10 | ｍ | 当り
名 称 ・ 規 格 | 数 量 | 単位 | 単 価 | 金 額 | 摘 要
単位当り | 1 | ｍ | 当り
大型土のう工 |  |  |  |  | 単価表(SJ0040)
製作・据付・撤去 |  |  |  |  | 10 | 袋 | 当り
名 称 ・ 規 格 | 数 量 | 単位 | 単 価 | 金 額 | 摘 要
大型土のう工
製作・設置,購入土,大型土のう, | 10 | 袋
単価表(SJ9110)
大型土のう工
撤去、6ｍ以下 | 10 | 袋
施工歩掛表(WB252730-0014)
土砂等運搬(施工ﾊﾟｯｹｰｼﾞ)
小規模、ﾊﾞｯｸﾎｳ ﾊﾞｹｯﾄ容量0.28m3、土砂(岩塊･玉石混り土含む)、DID区間無し、1.0km以下 | 6 | m3
施工P単価表(CB210110-0014)
残土処分費
管：T
水口土建 | 8 | m3
TJ0010
大型土のう処分運搬工
積み込み、ｸﾛｰﾗ ｸﾚｰﾝ機能付 ﾊﾞｹｯﾄ容量0.45m3 | 10 | 枚
施工歩掛表(DC022105-0015)
大型土のう処分運搬工
運搬、オンロード・ディーゼル 4ｔ、タイヤ損耗費（良好）、片道 4.9 km | 10 | 枚
施工歩掛表(DC022105-0018)
大型土のう処分費
| 10 | 袋
単価表(SJ9120)
合 計 | 10 | 袋
大型土のう工 |  |  |  |  | 単価表(SJ0040)
製作・据付・撤去 |  |  |  |  | 10 | 袋 | 当り
名 称 ・ 規 格 | 数 量 | 単位 | 単 価 | 金 額 | 摘 要
単位当り | 1 | 袋 | 当り
大型土のう工 |  |  |  |  | 単価表(SJ9110)
製作・設置,購入土,大型土のう, |  |  |  |  | 10 | 袋 | 当り
名 称 ・ 規 格 | 数 量 | 単位 | 単 価 | 金 額 | 摘 要
土木一般世話役
[1]
| 0.28 | 人
RW1025
特殊作業員
[1]
| 0.28 | 人
RW1001
普通作業員
[1]
| 0.28 | 人
RW1002
大型土のう
1ﾄﾝ土のう・丸型 | 10 | 枚
ZC20090000
購入土
| 7.5 | m3
ZNX91080
バックホウ運転費(賃料)【基準】
ｸﾛｰﾗ型･ｸﾚｰﾝ機能付き ﾊﾞｹｯﾄ容量0.8m3、排出ガス対策型(3次基準,超低騒音) | 0.28 | 日
施工歩掛表(KC216100-0013)
諸雑費
Σ[1] * 4.00% | 1 | 式
X981036
合 計 | 10 | 袋
大型土のう工 |  |  |  |  | 単価表(SJ9110)
製作・設置,購入土,大型土のう, |  |  |  |  | 10 | 袋 | 当り
名 称 ・ 規 格 | 数 量 | 単位 | 単 価 | 金 額 | 摘 要
単位当り | 1 | 袋 | 当り
大型土のう処分費 |  |  |  |  | 単価表(SJ9120)
[5 empty] | 23 | 袋 | 当り
名 称 ・ 規 格 | 数 量 | 単位 | 単 価 | 金 額 | 摘 要
プラ処分費（高山市丹生川町）
管：T
(有)丸武産業 廃プラスチック処理場 大型土のう袋 | 1 | m3
ZC34050001
合 計 | 23 | 袋
単位当り | 1 | 袋 | 当り

## 単価表（施工パッケージ）
床掘り(施工ﾊﾟｯｹｰｼﾞ) |  |  |  | 施工Ｐ単価表(CB210030-0001)
土砂、標準、無し、障害無し |  |  |  |  | 1.000 | m3 | 当り
名 称 ・ 規 格 | 構成比（％） | 補正後構成比 | 標準単価 (R07.4月単価) | 岐阜単価 （単価適用月） | 摘 要
バックホウ賃料長期割引 騒対超低騒音/排対3次/山積み0.8m3
21.46
運転手（特殊）
54.31
軽油 小型ローリー
24.23
1 m3当り
100
条 件 名 称 |  | 入 力 値 | 条 件 値
J01 土質 |  | 1 | 土砂
J02 施工方法 |  | 1 | 標準
J03 土留方式の種類 |  | 1 | 無し
J04 障害の有無 |  | 1 | 障害無し
埋戻し(施工ﾊﾟｯｹｰｼﾞ) |  |  |  | 施工Ｐ単価表(CB210410-0002)
最大埋戻幅1m以上4m未満 |  |  |  |  | 1.000 | m3 | 当り
名 称 ・ 規 格 | 構成比（％） | 補正後構成比 | 標準単価 (R07.4月単価) | 岐阜単価 （単価適用月） | 摘 要
バックホウ賃料長期割引 騒対超低騒音/排対2014/山積み0.8m3
7.4
振動ローラ賃料長期割引 騒対無/排対無/ハンドガイド式 0.5～0.6t
1.34
タンパ及びランマ賃料長期割引 騒対無/排対無/60～80kg
0.09
普通作業員
40.3
特殊作業員
26.38
運転手（特殊）
15.75
軽油 小型ローリー
8.61
ガソリン レギュラー80オクタン以上
0.13
1 m3当り
100
条 件 名 称 |  | 入 力 値 | 条 件 値
J01 施工方法 |  | 3 | 最大埋戻幅1m以上4m未満
土砂等運搬(施工ﾊﾟｯｹｰｼﾞ) |  |  |  | 施工Ｐ単価表(CB210110-0003)
標準、ﾊﾞｯｸﾎｳ ﾊﾞｹｯﾄ容量0.45m3、土砂(岩塊･玉石混り土含む)、DID区間無し、0.5km以下 |  |  |  |  | 1.000 | m3 | 当り
名 称 ・ 規 格 | 構成比（％） | 補正後構成比 | 標準単価 (R07.4月単価) | 岐阜単価 （単価適用月） | 摘 要
ダンプトラック機械損料 オンロード ディーゼル 10t級
42.89
運転手（一般）
41.78
軽油 小型ローリー
15.33
1 m3当り
100
条 件 名 称 |  | 入 力 値 | 条 件 値
J01 土砂等発生現場 |  | 1 | 標準
J02 積込機種･規格 |  | 3 | ﾊﾞｯｸﾎｳ ﾊﾞｹｯﾄ容量0.45m3
J03 土質 |  | 1 | 土砂(岩塊･玉石混り土含む)
J04 DID区間の有無 |  | 1 | DID区間無し
J09 運搬距離 DID無 |  | 1 | 0.5km以下
ボックスカルバート(施工ﾊﾟｯｹｰｼﾞ) |  |  |  | 施工Ｐ単価表(CB222880-0004)
据付、2.0m/個、1.25＜B≦2.5 1.25＜H≦2.5、無し、縦締め無し |  |  |  |  | 1.000 | ｍ | 当り
名 称 ・ 規 格 | 構成比（％） | 補正後構成比 | 標準単価 (R07.4月単価) | 岐阜単価 （単価適用月） | 摘 要
ラフテレーンクレーン賃料長期割引 騒対低騒音/排対2014/25t吊 オペレーター付
16.47
その他機械損料 機械構成比端数調整分
普通作業員
36.82
土木一般世話役
18.73
特殊作業員
17.28
その他労務費 労務構成比端数調整分
1 ｍ当り
100
条 件 名 称 |  | 入 力 値 | 条 件 値
J01 作業区分 |  | 1 | 据付
J02 製品長 |  | 3 | 2.0m/個
J03 内空幅･内空高(m) |  | 1 | 1.25＜B≦2.5 1.25＜H≦2.5
J04 基礎材種別 |  | 4 | 無し
J05 PC鋼材による縦締め |  | 1 | 縦締め無し
コンクリート(施工ﾊﾟｯｹｰｼﾞ) |  |  |  | 施工Ｐ単価表(CB240010-0005)
無筋･鉄筋構造物、人力打設、24-8-25(20)(高炉)、一般養生、現場内小運搬無し、小型車割増無し、全ての費用 |  |  |  |  | 1.000 | m3 | 当り
名 称 ・ 規 格 | 構成比（％） | 補正後構成比 | 標準単価 (R07.4月単価) | 岐阜単価 （単価適用月） | 摘 要
普通作業員
12.92
特殊作業員
7.34
土木一般世話役
6.55
その他労務費 労務構成比端数調整分
生コンクリート（高炉） 24- 8-25BB W/C=55%以下
71.23
1 m3当り
100
条 件 名 称 |  | 入 力 値 | 条 件 値
J01 構造物種別 |  | 1 | 無筋･鉄筋構造物
J02 打設工法 |  | 3 | 人力打設
J03 ｺﾝｸﾘｰﾄ規格 |  | 14 | 24-8-25(20)(高炉)
J05 養生工の種類 |  | 2 | 一般養生
J07 現場内小運搬の有無 |  | 2 | 現場内小運搬無し
J09 小型車割増 |  | 1 | 小型車割増無し
J10 費用の内訳 |  | 1 | 全ての費用
型枠(施工ﾊﾟｯｹｰｼﾞ) |  |  |  | 施工Ｐ単価表(CB240210-0006)
一般型枠、鉄筋･無筋構造物 |  |  |  |  | 1.000 | m2 | 当り
名 称 ・ 規 格 | 構成比（％） | 補正後構成比 | 標準単価 (R07.4月単価) | 岐阜単価 （単価適用月） | 摘 要
型わく工
46.74
普通作業員
25.15
土木一般世話役
9.42
その他労務費 労務構成比端数調整分
1 m2当り
100
条 件 名 称 |  | 入 力 値 | 条 件 値
J01 型枠の種類 |  | 1 | 一般型枠
J02 構造物の種類 |  | 1 | 鉄筋･無筋構造物
コンクリート(施工ﾊﾟｯｹｰｼﾞ) |  |  |  | 施工Ｐ単価表(CB240010-0007)
無筋･鉄筋構造物、人力打設、18-8-25(高炉)、養生無し、現場内小運搬無し、小型車割増無し、全ての費用 |  |  |  |  | 1.000 | m3 | 当り
名 称 ・ 規 格 | 構成比（％） | 補正後構成比 | 標準単価 (R07.4月単価) | 岐阜単価 （単価適用月） | 摘 要
普通作業員
11.19
特殊作業員
7.58
土木一般世話役
5.93
その他労務費 労務構成比端数調整分
生コンクリート（高炉） 18- 8-25BB
73.58
1 m3当り
100
条 件 名 称 |  | 入 力 値 | 条 件 値
J01 構造物種別 |  | 1 | 無筋･鉄筋構造物
J02 打設工法 |  | 3 | 人力打設
J03 ｺﾝｸﾘｰﾄ規格 |  | 26 | 18-8-25(高炉)
J05 養生工の種類 |  | 1 | 養生無し
J07 現場内小運搬の有無 |  | 2 | 現場内小運搬無し
J09 小型車割増 |  | 1 | 小型車割増無し
J10 費用の内訳 |  | 1 | 全ての費用
型枠(施工ﾊﾟｯｹｰｼﾞ) |  |  |  | 施工Ｐ単価表(CB240210-0008)
一般型枠、均しｺﾝｸﾘｰﾄ |  |  |  |  | 1.000 | m2 | 当り
名 称 ・ 規 格 | 構成比（％） | 補正後構成比 | 標準単価 (R07.4月単価) | 岐阜単価 （単価適用月） | 摘 要
型わく工
58.85
普通作業員
19.89
土木一般世話役
6.01
その他労務費 労務構成比端数調整分
1 m2当り
100
条 件 名 称 |  | 入 力 値 | 条 件 値
J01 型枠の種類 |  | 1 | 一般型枠
J02 構造物の種類 |  | 5 | 均しｺﾝｸﾘｰﾄ
コンクリート(施工ﾊﾟｯｹｰｼﾞ) |  |  |  | 施工Ｐ単価表(CB240010-0009)
無筋･鉄筋構造物、人力打設、18-5-40(高炉)、一般養生、現場内小運搬無し、小型車割増無し、全ての費用 |  |  |  |  | 1.000 | m3 | 当り
名 称 ・ 規 格 | 構成比（％） | 補正後構成比 | 標準単価 (R07.4月単価) | 岐阜単価 （単価適用月） | 摘 要
普通作業員
12.92
特殊作業員
7.34
土木一般世話役
6.55
その他労務費 労務構成比端数調整分
生コンクリート（高炉） 18- 5-40BB W/C=60%以下
71.23
1 m3当り
100
条 件 名 称 |  | 入 力 値 | 条 件 値
J01 構造物種別 |  | 1 | 無筋･鉄筋構造物
J02 打設工法 |  | 3 | 人力打設
J03 ｺﾝｸﾘｰﾄ規格 |  | 17 | 18-5-40(高炉)
J05 養生工の種類 |  | 2 | 一般養生
J07 現場内小運搬の有無 |  | 2 | 現場内小運搬無し
J09 小型車割増 |  | 1 | 小型車割増無し
J10 費用の内訳 |  | 1 | 全ての費用
基礎砕石(施工ﾊﾟｯｹｰｼﾞ) |  |  |  | 施工Ｐ単価表(CB221110-0010)
17.5cmを超え20.0cm以下、再生ｸﾗｯｼｬﾗﾝ 40～0、全ての費用 |  |  |  |  | 1.000 | m2 | 当り
名 称 ・ 規 格 | 構成比（％） | 補正後構成比 | 標準単価 (R07.4月単価) | 岐阜単価 （単価適用月） | 摘 要
バックホウ賃料長期割引 騒対無/排対2014/山積み0.8m3
4.59
その他機械損料 機械構成比端数調整分
普通作業員
34.41
特殊作業員
14.55
運転手（特殊）
13.48
土木一般世話役
8.59
その他労務費 労務構成比端数調整分
再生砕石（ＲＣ） ＲＣ－４０
19.25
軽油 小型ローリー
4.58
その他材料費 材料構成比端数調整分
1 m2当り
100
条 件 名 称 |  | 入 力 値 | 条 件 値
J01 砕石の厚さ |  | 4 | 17.5cmを超え20.0cm以下
J02 砕石の種類 |  | 8 | 再生ｸﾗｯｼｬﾗﾝ 40～0
J03 費用の内訳 |  | 1 | 全ての費用
掘削(施工ﾊﾟｯｹｰｼﾞ) |  |  |  | 施工Ｐ単価表(CB210100-0011)
土砂、上記以外(小規模)、標準 |  |  |  |  | 1.000 | m3 | 当り
名 称 ・ 規 格 | 構成比（％） | 補正後構成比 | 標準単価 (R07.4月単価) | 岐阜単価 （単価適用月） | 摘 要
バックホウ機械損料 排出ガス対策型(3次)クローラ型 0.28m3
27.65
運転手（特殊）
61.34
軽油 小型ローリー
11.01
1 m3当り
100
条 件 名 称 |  | 入 力 値 | 条 件 値
J01 土質 |  | 1 | 土砂
J02 施工方法 |  | 5 | 上記以外(小規模)
J05 施工数量 |  | 7 | 標準
床掘り(施工ﾊﾟｯｹｰｼﾞ) |  |  |  | 施工Ｐ単価表(CB210030-0012)
土砂、上記以外(小規模)、全ての費用 |  |  |  |  | 1.000 | m3 | 当り
名 称 ・ 規 格 | 構成比（％） | 補正後構成比 | 標準単価 (R07.4月単価) | 岐阜単価 （単価適用月） | 摘 要
バックホウ機械損料 排出ガス対策型(3次)クローラ型 後方超小旋回 0.28m3
19.5
運転手（特殊）
39.84
普通作業員
33.52
軽油 小型ローリー
7.14
1 m3当り
100
条 件 名 称 |  | 入 力 値 | 条 件 値
J01 土質 |  | 1 | 土砂
J02 施工方法 |  | 5 | 上記以外(小規模)
J05 費用の内訳 |  | 1 | 全ての費用
埋戻し(施工ﾊﾟｯｹｰｼﾞ) |  |  |  | 施工Ｐ単価表(CB210410-0013)
上記以外(小規模)、土砂、全ての費用 |  |  |  |  | 1.000 | m3 | 当り
名 称 ・ 規 格 | 構成比（％） | 補正後構成比 | 標準単価 (R07.4月単価) | 岐阜単価 （単価適用月） | 摘 要
バックホウ機械損料 排出ガス対策型(3次)クローラ型 後方超小旋回 0.28m3
8.67
タンパ及びランマ機械損料 60～80kg
0.56
普通作業員
49.78
特殊作業員
19.28
運転手（特殊）
17.69
軽油 小型ローリー
3.17
ガソリン レギュラー80オクタン以上
0.85
1 m3当り
100
条 件 名 称 |  | 入 力 値 | 条 件 値
J01 施工方法 |  | 5 | 上記以外(小規模)
J02 土質 |  | 1 | 土砂
J04 費用の内訳 |  | 1 | 全ての費用
土砂等運搬(施工ﾊﾟｯｹｰｼﾞ) |  |  |  | 施工Ｐ単価表(CB210110-0014)
小規模、ﾊﾞｯｸﾎｳ ﾊﾞｹｯﾄ容量0.28m3、土砂(岩塊･玉石混り土含む)、DID区間無し、1.0km以下 |  |  |  |  | 1.000 | m3 | 当り
名 称 ・ 規 格 | 構成比（％） | 補正後構成比 | 標準単価 (R07.4月単価) | 岐阜単価 （単価適用月） | 摘 要
ダンプトラック機械損料 オンロード ディーゼル 4ｔ級
25.12
運転手（一般）
63.12
軽油 小型ローリー
11.76
1 m3当り
100
条 件 名 称 |  | 入 力 値 | 条 件 値
J01 土砂等発生現場 |  | 2 | 小規模
J02 積込機種･規格 |  | 5 | ﾊﾞｯｸﾎｳ ﾊﾞｹｯﾄ容量0.28m3
J03 土質 |  | 1 | 土砂(岩塊･玉石混り土含む)
J04 DID区間の有無 |  | 1 | DID区間無し
J13 運搬距離 DID無 |  | 2 | 1.0km以下
コンクリート(施工ﾊﾟｯｹｰｼﾞ) |  |  |  | 施工Ｐ単価表(CB240010-0015)
小型構造物、ﾊﾞｯｸﾎｳ(ｸﾚｰﾝ機能付)打設、18-5-40(高炉)、一般養生、小型車割増無し、全ての費用 |  |  |  |  | 1.000 | m3 | 当り
名 称 ・ 規 格 | 構成比（％） | 補正後構成比 | 標準単価 (R07.4月単価) | 岐阜単価 （単価適用月） | 摘 要
バックホウ（クレーン付）賃料長期割引 騒対超低騒音/排対2011/山積み0.80m3（平積み0.60m3) 2.9ｔ吊
3.08
その他機械損料 機械構成比端数調整分
普通作業員
11.03
特殊作業員
9.88
土木一般世話役
7.66
運転手（特殊）
6.28
その他労務費 労務構成比端数調整分
生コンクリート（高炉） 18- 5-40BB W/C=60%以下
57.72
軽油 小型ローリー
1.64
その他材料費 材料構成比端数調整分
1 m3当り
100
条 件 名 称 |  | 入 力 値 | 条 件 値
J01 構造物種別 |  | 2 | 小型構造物
J02 打設工法 |  | 2 | ﾊﾞｯｸﾎｳ(ｸﾚｰﾝ機能付)打設
J03 ｺﾝｸﾘｰﾄ規格 |  | 17 | 18-5-40(高炉)
J05 養生工の種類 |  | 2 | 一般養生
J09 小型車割増 |  | 1 | 小型車割増無し
J10 費用の内訳 |  | 1 | 全ての費用
型枠(施工ﾊﾟｯｹｰｼﾞ) |  |  |  | 施工Ｐ単価表(CB240210-0016)
一般型枠、小型構造物 |  |  |  |  | 1.000 | m2 | 当り
名 称 ・ 規 格 | 構成比（％） | 補正後構成比 | 標準単価 (R07.4月単価) | 岐阜単価 （単価適用月） | 摘 要
型わく工
44.38
普通作業員
30.83
土木一般世話役
11.75
その他労務費 労務構成比端数調整分
1 m2当り
100
条 件 名 称 |  | 入 力 値 | 条 件 値
J01 型枠の種類 |  | 1 | 一般型枠
J02 構造物の種類 |  | 2 | 小型構造物
コンクリート(施工ﾊﾟｯｹｰｼﾞ) |  |  |  | 施工Ｐ単価表(CB240010-0017)
無筋･鉄筋構造物、ﾊﾞｯｸﾎｳ(ｸﾚｰﾝ機能付)打設、18-8-40(高炉)、養生無し、小型車割増無し、全ての費用 |  |  |  |  | 1.000 | m3 | 当り
名 称 ・ 規 格 | 構成比（％） | 補正後構成比 | 標準単価 (R07.4月単価) | 岐阜単価 （単価適用月） | 摘 要
バックホウ（クレーン付）賃料長期割引 騒対超低騒音/排対2011/山積み0.80m3（平積み0.60m3) 2.9ｔ吊
3.24
その他機械損料 機械構成比端数調整分
特殊作業員
10.41
普通作業員
7.9
運転手（特殊）
6.62
土木一般世話役
6.51
その他労務費 労務構成比端数調整分
生コンクリート（高炉） 18- 8-40BB
61.42
軽油 小型ローリー
1.73
その他材料費 材料構成比端数調整分
1 m3当り
100
条 件 名 称 |  | 入 力 値 | 条 件 値
J01 構造物種別 |  | 1 | 無筋･鉄筋構造物
J02 打設工法 |  | 2 | ﾊﾞｯｸﾎｳ(ｸﾚｰﾝ機能付)打設
J03 ｺﾝｸﾘｰﾄ規格 |  | 19 | 18-8-40(高炉)
J05 養生工の種類 |  | 1 | 養生無し
J09 小型車割増 |  | 1 | 小型車割増無し
J10 費用の内訳 |  | 1 | 全ての費用
ふとんかご(施工ﾊﾟｯｹｰｼﾞ) |  |  |  | 施工Ｐ単価表(CB225030-0018)
設置、階段式、高さ50cm×幅120cm |  |  |  |  | 1.000 | ｍ | 当り
名 称 ・ 規 格 | 構成比（％） | 補正後構成比 | 標準単価 (R07.4月単価) | 岐阜単価 （単価適用月） | 摘 要
バックホウ機械損料 排出ガス対策型(3次) クローラ型 0.8m3
5.14
普通作業員
18.57
特殊作業員
5.52
運転手（特殊）
5.38
土木一般世話役
4.11
フトン籠（ＧＳ－３）パネルタイプ 網目13㎝ 高50cm 幅120cm 用線4.0mm（ 8#）
29.38
かご用詰石 割栗石 150～200mm
23.2
軽油 小型ローリー
2.3
その他材料費 材料構成比端数調整分
1 ｍ当り
100
条 件 名 称 |  | 入 力 値 | 条 件 値
J01 作業区分 |  | 1 | 設置
J02 ふとんかご種別 |  | 2 | 階段式
J03 ふとんかご規格 |  | 2 | 高さ50cm×幅120cm
吸出し防止材設置(施工ﾊﾟｯｹｰｼﾞ) |  |  |  | 施工Ｐ単価表(CB224720-0019)
[5 empty] | 1.000 | m2 | 当り
名 称 ・ 規 格 | 構成比（％） | 補正後構成比 | 標準単価 (R07.4月単価) | 岐阜単価 （単価適用月） | 摘 要
普通作業員
19.61
土木一般世話役
3.43
吸出し防止材 厚10mm 合繊不織布 (9.8ｋN/ｍ)
76.96
1 m2当り
100
条 件 名 称 |  | 入 力 値 | 条 件 値
コンクリート(施工ﾊﾟｯｹｰｼﾞ) |  |  |  | 施工Ｐ単価表(CB240010-0020)
無筋･鉄筋構造物、ﾊﾞｯｸﾎｳ(ｸﾚｰﾝ機能付)打設、18-8-25(高炉)、養生無し、小型車割増無し、全ての費用 |  |  |  |  | 1.000 | m3 | 当り
名 称 ・ 規 格 | 構成比（％） | 補正後構成比 | 標準単価 (R07.4月単価) | 岐阜単価 （単価適用月） | 摘 要
バックホウ（クレーン付）賃料長期割引 騒対超低騒音/排対2011/山積み0.80m3（平積み0.60m3) 2.9ｔ吊
3.24
その他機械損料 機械構成比端数調整分
特殊作業員
10.41
普通作業員
7.9
運転手（特殊）
6.62
土木一般世話役
6.51
その他労務費 労務構成比端数調整分
生コンクリート（高炉） 18- 8-25BB
61.42
軽油 小型ローリー
1.73
その他材料費 材料構成比端数調整分
1 m3当り
100
条 件 名 称 |  | 入 力 値 | 条 件 値
J01 構造物種別 |  | 1 | 無筋･鉄筋構造物
J02 打設工法 |  | 2 | ﾊﾞｯｸﾎｳ(ｸﾚｰﾝ機能付)打設
J03 ｺﾝｸﾘｰﾄ規格 |  | 26 | 18-8-25(高炉)
J05 養生工の種類 |  | 1 | 養生無し
J09 小型車割増 |  | 1 | 小型車割増無し
J10 費用の内訳 |  | 1 | 全ての費用
コンクリート(施工ﾊﾟｯｹｰｼﾞ) |  |  |  | 施工Ｐ単価表(CB240010-0021)
小型構造物、ﾊﾞｯｸﾎｳ(ｸﾚｰﾝ機能付)打設、18-8-40高炉W/C≦60、一般養生、小型車割増無し、全ての費用 |  |  |  |  | 1.000 | m3 | 当り
名 称 ・ 規 格 | 構成比（％） | 補正後構成比 | 標準単価 (R07.4月単価) | 岐阜単価 （単価適用月） | 摘 要
バックホウ（クレーン付）賃料長期割引 騒対超低騒音/排対2011/山積み0.80m3（平積み0.60m3) 2.9ｔ吊
3.08
その他機械損料 機械構成比端数調整分
普通作業員
11.03
特殊作業員
9.88
土木一般世話役
7.66
運転手（特殊）
6.28
その他労務費 労務構成比端数調整分
生コンクリート（高炉） 18- 8-40BB W/C=60%以下
57.72
軽油 小型ローリー
1.64
その他材料費 材料構成比端数調整分
1 m3当り
100
条 件 名 称 |  | 入 力 値 | 条 件 値
J01 構造物種別 |  | 2 | 小型構造物
J02 打設工法 |  | 2 | ﾊﾞｯｸﾎｳ(ｸﾚｰﾝ機能付)打設
J03 ｺﾝｸﾘｰﾄ規格 |  | 33 | 18-8-40高炉W/C≦60
J05 養生工の種類 |  | 2 | 一般養生
J09 小型車割増 |  | 1 | 小型車割増無し
J10 費用の内訳 |  | 1 | 全ての費用
目地板(施工ﾊﾟｯｹｰｼﾞ) |  |  |  | 施工Ｐ単価表(CB224710-0022)
30m2未満、樹脂発泡体(15倍発泡)t=10 |  |  |  |  | 1.000 | m2 | 当り
名 称 ・ 規 格 | 構成比（％） | 補正後構成比 | 標準単価 (R07.4月単価) | 岐阜単価 （単価適用月） | 摘 要
普通作業員
47.5
土木一般世話役
16.62
その他労務費 労務構成比端数調整分
目地材（樹脂発泡体） 厚10mm（樹脂発泡体）15倍体
35.56
1 m2当り
100
条 件 名 称 |  | 入 力 値 | 条 件 値
J01 1工事当り使用量 |  | 1 | 30m2未満
J02 目地板の種類 |  | 3 | 樹脂発泡体(15倍発泡)t=10
胴込・裏込材（砕石）(施工ﾊﾟｯｹｰｼﾞ) |  |  |  | 施工Ｐ単価表(CB226120-0023)
間知･平･連節･緑化ﾌﾞﾛｯｸ、再生砕石 RC-40 |  |  |  |  | 1.000 | m3 | 当り
名 称 ・ 規 格 | 構成比（％） | 補正後構成比 | 標準単価 (R07.4月単価) | 岐阜単価 （単価適用月） | 摘 要
バックホウ（クレーン付）賃料長期割引 騒対超低騒音/排対2014/山積0.8m3(平積0.6m3)吊能力2.9t
8.99
普通作業員
36.04
特殊作業員
20.09
運転手（特殊）
12.29
その他労務費 労務構成比端数調整分
再生砕石（ＲＣ） ＲＣ－４０
17.76
軽油 小型ローリー
4.27
1 m3当り
100
条 件 名 称 |  | 入 力 値 | 条 件 値
J01 ﾌﾞﾛｯｸの種類 |  | 1 | 間知･平･連節･緑化ﾌﾞﾛｯｸ
J02 胴込･裏込材規格 |  | 1 | 再生砕石 RC-40
現場打天端コンクリート(施工ﾊﾟｯｹｰｼﾞ) |  |  |  | 施工Ｐ単価表(CB226180-0024)
18-8-25高炉W/C≦60、一般養生、小型車割増無し |  |  |  |  | 1.000 | m3 | 当り
名 称 ・ 規 格 | 構成比（％） | 補正後構成比 | 標準単価 (R07.4月単価) | 岐阜単価 （単価適用月） | 摘 要
バックホウ（クレーン付）賃料長期割引 騒対超低騒音/排対2014/山積0.8m3(平積0.6m3)吊能力2.9t
2.31
型わく工
22.02
普通作業員
15.17
土木一般世話役
10.66
特殊作業員
7.34
その他労務費 労務構成比端数調整分
生コンクリート（高炉） 18- 8-25BB W/C=60%以下
32.06
軽油 小型ローリー
1.51
1 m3当り
100
条 件 名 称 |  | 入 力 値 | 条 件 値
J01 生ｺﾝｸﾘｰﾄ規格 |  | 6 | 18-8-25高炉W/C≦60
J02 養生工の種類 |  | 1 | 一般養生
J03 小型車割増 |  | 2 | 小型車割増無し
コンクリート(施工ﾊﾟｯｹｰｼﾞ) |  |  |  | 施工Ｐ単価表(CB240010-0025)
無筋･鉄筋構造物、人力打設、18-8-40(高炉)、養生無し、現場内小運搬無し、小型車割増無し、全ての費用 |  |  |  |  | 1.000 | m3 | 当り
名 称 ・ 規 格 | 構成比（％） | 補正後構成比 | 標準単価 (R07.4月単価) | 岐阜単価 （単価適用月） | 摘 要
普通作業員
11.19
特殊作業員
7.58
土木一般世話役
5.93
その他労務費 労務構成比端数調整分
生コンクリート（高炉） 18- 8-40BB
73.58
1 m3当り
100
条 件 名 称 |  | 入 力 値 | 条 件 値
J01 構造物種別 |  | 1 | 無筋･鉄筋構造物
J02 打設工法 |  | 3 | 人力打設
J03 ｺﾝｸﾘｰﾄ規格 |  | 19 | 18-8-40(高炉)
J05 養生工の種類 |  | 1 | 養生無し
J07 現場内小運搬の有無 |  | 2 | 現場内小運搬無し
J09 小型車割増 |  | 1 | 小型車割増無し
J10 費用の内訳 |  | 1 | 全ての費用
表層（車道・路肩部）(施工ﾊﾟｯｹｰｼﾞ) |  |  |  | 施工Ｐ単価表(CB410260-0026)
3.0m超、1層当り平均仕上り厚 43 mm、再生密粒度ｱｽｺﾝ(13F)、ﾌﾟﾗｲﾑｺｰﾄ PK-3、全ての費用 |  |  |  |  | 1.000 | m2 | 当り
名 称 ・ 規 格 | 構成比（％） | 補正後構成比 | 標準単価 (R07.4月単価) | 岐阜単価 （単価適用月） | 摘 要
アスファルトフィニッシャ賃料長期割引 騒対無/排対2014/ホイール型 舗装幅2.3～6.0m
0.84
タイヤローラ賃料長期割引 騒対超低騒音/排対2014/質量13～14t
0.13
ロードローラ賃料 騒対無/排対2014/ﾏｶﾀﾞﾑ 質量10t
0.13
その他機械損料 機械構成比端数調整分
普通作業員
3.69
運転手（特殊）
2.07
特殊作業員
2.05
土木一般世話役
0.73
その他労務費 労務構成比端数調整分
アスファルト再生合材 密 粒 度アスコン(１３Ｆ)
80.48
アスファルト乳剤 プライムコート ＰＫ－３号
7.39
軽油 小型ローリー
0.47
その他材料費 材料構成比端数調整分
1 m2当り
100
条 件 名 称 |  | 入 力 値 | 条 件 値
J01 平均幅員 |  | 4 | 3.0m超
J02 1層当り平均仕上り厚 |  | 43 | 1層当り平均仕上り厚 43 mm
J03 材料 |  | 40 | 再生密粒度ｱｽｺﾝ(13F)
J04 瀝青材料種類 |  | 2 | ﾌﾟﾗｲﾑｺｰﾄ PK-3
J05 費用の内訳 |  | 1 | 全ての費用
上層路盤（車道・路肩部）(施工ﾊﾟｯｹｰｼﾞ) |  |  |  | 施工Ｐ単価表(CB410040-0027)
粒度調整砕石 M-30、全仕上り厚 144 mm、1層施工、全ての費用 |  |  |  |  | 1.000 | m2 | 当り
名 称 ・ 規 格 | 構成比（％） | 補正後構成比 | 標準単価 (R07.4月単価) | 岐阜単価 （単価適用月） | 摘 要
モータグレーダ機械損料 [排出ｶﾞｽ対策型(2014年規制)]ﾌﾞﾚｰﾄﾞ幅3.1m
7.88
ロードローラ賃料 騒対無/排対2014/ﾏｶﾀﾞﾑ 質量10t
0.98
タイヤローラ賃料長期割引 騒対超低騒音/排対2014/質量13～14t
0.96
その他機械損料 機械構成比端数調整分
運転手（特殊）
16.98
普通作業員
6.21
特殊作業員
5.55
土木一般世話役
4.51
その他労務費 労務構成比端数調整分
粒調砕石 Ｍ－３０
46.32
軽油 小型ローリー
3.21
その他材料費 材料構成比端数調整分
1 m2当り
100
条 件 名 称 |  | 入 力 値 | 条 件 値
J01 材料 |  | 10 | 粒度調整砕石 M-30
J04 全仕上り厚 |  | 144 | 全仕上り厚 144 mm
J05 施工区分 |  | 1 | 1層施工
J07 費用の内訳 |  | 1 | 全ての費用
表層（車道・路肩部）(施工ﾊﾟｯｹｰｼﾞ) |  |  |  | 施工Ｐ単価表(CB410260-0028)
3.0m超、1層当り平均仕上り厚 40 mm、再生密粒度ｱｽｺﾝ(13F)、ﾌﾟﾗｲﾑｺｰﾄ PK-3、全ての費用 |  |  |  |  | 1.000 | m2 | 当り
名 称 ・ 規 格 | 構成比（％） | 補正後構成比 | 標準単価 (R07.4月単価) | 岐阜単価 （単価適用月） | 摘 要
アスファルトフィニッシャ賃料長期割引 騒対無/排対2014/ホイール型 舗装幅2.3～6.0m
0.84
タイヤローラ賃料長期割引 騒対超低騒音/排対2014/質量13～14t
0.13
ロードローラ賃料 騒対無/排対2014/ﾏｶﾀﾞﾑ 質量10t
0.13
その他機械損料 機械構成比端数調整分
普通作業員
3.69
運転手（特殊）
2.07
特殊作業員
2.05
土木一般世話役
0.73
その他労務費 労務構成比端数調整分
アスファルト再生合材 密 粒 度アスコン(１３Ｆ)
80.48
アスファルト乳剤 プライムコート ＰＫ－３号
7.39
軽油 小型ローリー
0.47
その他材料費 材料構成比端数調整分
1 m2当り
100
条 件 名 称 |  | 入 力 値 | 条 件 値
J01 平均幅員 |  | 4 | 3.0m超
J02 1層当り平均仕上り厚 |  | 40 | 1層当り平均仕上り厚 40 mm
J03 材料 |  | 40 | 再生密粒度ｱｽｺﾝ(13F)
J04 瀝青材料種類 |  | 2 | ﾌﾟﾗｲﾑｺｰﾄ PK-3
J05 費用の内訳 |  | 1 | 全ての費用
上層路盤（車道・路肩部）(施工ﾊﾟｯｹｰｼﾞ) |  |  |  | 施工Ｐ単価表(CB410040-0029)
粒度調整砕石 M-30、全仕上り厚 100 mm、1層施工、全ての費用 |  |  |  |  | 1.000 | m2 | 当り
名 称 ・ 規 格 | 構成比（％） | 補正後構成比 | 標準単価 (R07.4月単価) | 岐阜単価 （単価適用月） | 摘 要
モータグレーダ機械損料 [排出ｶﾞｽ対策型(2014年規制)]ﾌﾞﾚｰﾄﾞ幅3.1m
7.88
ロードローラ賃料 騒対無/排対2014/ﾏｶﾀﾞﾑ 質量10t
0.98
タイヤローラ賃料長期割引 騒対超低騒音/排対2014/質量13～14t
0.96
その他機械損料 機械構成比端数調整分
運転手（特殊）
16.98
普通作業員
6.21
特殊作業員
5.55
土木一般世話役
4.51
その他労務費 労務構成比端数調整分
粒調砕石 Ｍ－３０
46.32
軽油 小型ローリー
3.21
その他材料費 材料構成比端数調整分
1 m2当り
100
条 件 名 称 |  | 入 力 値 | 条 件 値
J01 材料 |  | 10 | 粒度調整砕石 M-30
J04 全仕上り厚 |  | 100 | 全仕上り厚 100 mm
J05 施工区分 |  | 1 | 1層施工
J07 費用の内訳 |  | 1 | 全ての費用
下層路盤（車道・路肩部）(施工ﾊﾟｯｹｰｼﾞ) |  |  |  | 施工Ｐ単価表(CB410030-0030)
全仕上り厚 530 mm、3層施工、再生クラッシャーラン RC-40、全ての費用 |  |  |  |  | 1.000 | m2 | 当り
名 称 ・ 規 格 | 構成比（％） | 補正後構成比 | 標準単価 (R07.4月単価) | 岐阜単価 （単価適用月） | 摘 要
モータグレーダ機械損料 [排出ｶﾞｽ対策型(2014年規制)]ﾌﾞﾚｰﾄﾞ幅3.1m
3.52
ロードローラ賃料 騒対無/排対2014/ﾏｶﾀﾞﾑ 質量10t
0.44
タイヤローラ賃料長期割引 騒対超低騒音/排対2014/質量13～14t
0.43
その他機械損料 機械構成比端数調整分
運転手（特殊）
7.6
普通作業員
2.77
特殊作業員
2.47
土木一般世話役
2.01
その他労務費 労務構成比端数調整分
再生砕石（ＲＣ） ＲＣ－４０
76.03
軽油 小型ローリー
1.43
その他材料費 材料構成比端数調整分
1 m2当り
100
条 件 名 称 |  | 入 力 値 | 条 件 値
J01 全仕上り厚 |  | 530 | 全仕上り厚 530 mm
J02 施工区分 |  | 3 | 3層施工
J03 材料 |  | 6 | 再生クラッシャーラン RC-40
J04 費用の内訳 |  | 1 | 全ての費用
舗装版切断(施工ﾊﾟｯｹｰｼﾞ) |  |  |  | 施工Ｐ単価表(CB430510-0031)
ｱｽﾌｧﾙﾄ舗装版、15cm以下、全ての費用 |  |  |  |  | 1.000 | ｍ | 当り
名 称 ・ 規 格 | 構成比（％） | 補正後構成比 | 標準単価 (R07.4月単価) | 岐阜単価 （単価適用月） | 摘 要
コンクリートカッタ機械損料 バキューム式･（超低騒音型）湿式 ブレード径 φ56cm
9.8
その他機械損料 機械構成比端数調整分
特殊作業員
20.2
土木一般世話役
10.89
普通作業員
9
その他労務費 労務構成比端数調整分
コンクリートカッタブレード ブレード径 ４５．５ｃｍ
22.47
ガソリン レギュラー80オクタン以上
2.88
その他材料費 材料構成比端数調整分
1 ｍ当り
100
条 件 名 称 |  | 入 力 値 | 条 件 値
J01 舗装版種別 |  | 1 | ｱｽﾌｧﾙﾄ舗装版
J02 ｱｽﾌｧﾙﾄ舗装版厚 |  | 1 | 15cm以下
J05 費用の内訳 |  | 1 | 全ての費用
舗装版破砕(施工ﾊﾟｯｹｰｼﾞ) |  |  |  | 施工Ｐ単価表(CB430310-0032)
ｱｽﾌｧﾙﾄ舗装版、無し、騒音振動対策不要、15cm以下、積込有り、全ての費用 |  |  |  |  | 1.000 | m2 | 当り
名 称 ・ 規 格 | 構成比（％） | 補正後構成比 | 標準単価 (R07.4月単価) | 岐阜単価 （単価適用月） | 摘 要
バックホウ賃料長期割引 騒対超低騒音/排対2011/後方超小旋回型 山積0.45m3(平積0.35m3)
12.28
土木一般世話役
29.51
運転手（特殊）
27.76
普通作業員
24.39
軽油 小型ローリー
6.06
1 m2当り
100
条 件 名 称 |  | 入 力 値 | 条 件 値
J01 舗装版種別 |  | 1 | ｱｽﾌｧﾙﾄ舗装版
J02 障害等の有無 |  | 1 | 無し
J03 騒音振動対策 |  | 1 | 騒音振動対策不要
J04 舗装版厚 |  | 1 | 15cm以下
J06 積込作業の有無 |  | 1 | 積込有り
J07 費用の内訳 |  | 1 | 全ての費用
殻運搬(施工ﾊﾟｯｹｰｼﾞ) |  |  |  | 施工Ｐ単価表(CB227010-0033)
舗装版破砕、機械積込(騒音対策不要,舗装版厚15cm以下)、DID区間無し、22.0km以下、全ての費用 |  |  |  |  | 1.000 | m3 | 当り
名 称 ・ 規 格 | 構成比（％） | 補正後構成比 | 標準単価 (R07.4月単価) | 岐阜単価 （単価適用月） | 摘 要
ダンプトラック機械損料 オンロード ディーゼル 10t級
42.27
運転手（一般）
41.18
軽油 小型ローリー
16.55
1 m3当り
100
条 件 名 称 |  | 入 力 値 | 条 件 値
J01 殻発生作業 |  | 3 | 舗装版破砕
J02 積込工法区分 |  | 3 | 機械積込(騒音対策不要,舗装版厚15cm以下)
J03 DID区間の有無 |  | 1 | DID区間無し
J10 運搬距離 DID無 |  | 6 | 22.0km以下
J16 費用の内訳 |  | 1 | 全ての費用
殻運搬(施工ﾊﾟｯｹｰｼﾞ) |  |  |  | 施工Ｐ単価表(CB227010-0034)
ｺﾝｸﾘｰﾄ(無筋)構造物とりこわし、機械積込、DID区間無し、28.4km以下、全ての費用 |  |  |  |  | 1.000 | m3 | 当り
名 称 ・ 規 格 | 構成比（％） | 補正後構成比 | 標準単価 (R07.4月単価) | 岐阜単価 （単価適用月） | 摘 要
ダンプトラック機械損料 オンロード ディーゼル 10t級
39.03
運転手（一般）
46.18
軽油 小型ローリー
14.79
1 m3当り
100
条 件 名 称 |  | 入 力 値 | 条 件 値
J01 殻発生作業 |  | 1 | ｺﾝｸﾘｰﾄ(無筋)構造物とりこわし
J02 積込工法区分 |  | 1 | 機械積込
J03 DID区間の有無 |  | 1 | DID区間無し
J04 運搬距離 DID無 |  | 9 | 28.4km以下
J16 費用の内訳 |  | 1 | 全ての費用
積込（コンクリート殻）(施工ﾊﾟｯｹｰｼﾞ) |  |  |  | 施工Ｐ単価表(CB224260-0035)
全ての費用 |  |  |  |  | 1.000 | m3 | 当り
名 称 ・ 規 格 | 構成比（％） | 補正後構成比 | 標準単価 (R07.4月単価) | 岐阜単価 （単価適用月） | 摘 要
バックホウ機械損料 排出ガス対策型(2014年規制) ｸﾛｰﾗ型 0.8m3
8.79
普通作業員
78.53
運転手（特殊）
8.48
軽油 小型ローリー
4.2
1 m3当り
100
条 件 名 称 |  | 入 力 値 | 条 件 値
J01 費用の内訳 |  | 1 | 全ての費用
殻運搬(施工ﾊﾟｯｹｰｼﾞ) |  |  |  | 施工Ｐ単価表(CB227010-0036)
ｺﾝｸﾘｰﾄ(鉄筋)構造物とりこわし、機械積込、DID区間無し、23.2km以下、全ての費用 |  |  |  |  | 1.000 | m3 | 当り
名 称 ・ 規 格 | 構成比（％） | 補正後構成比 | 標準単価 (R07.4月単価) | 岐阜単価 （単価適用月） | 摘 要
ダンプトラック機械損料 オンロード ディーゼル 10t級
39.03
運転手（一般）
46.18
軽油 小型ローリー
14.79
1 m3当り
100
条 件 名 称 |  | 入 力 値 | 条 件 値
J01 殻発生作業 |  | 2 | ｺﾝｸﾘｰﾄ(鉄筋)構造物とりこわし
J02 積込工法区分 |  | 1 | 機械積込
J03 DID区間の有無 |  | 1 | DID区間無し
J06 運搬距離 DID無 |  | 8 | 23.2km以下
J16 費用の内訳 |  | 1 | 全ての費用
路体（築堤）盛土(施工ﾊﾟｯｹｰｼﾞ) |  |  |  | 施工Ｐ単価表(CB210510-0037)
4.0m以上、20,000m3未満、無し |  |  |  |  | 1.000 | m3 | 当り
名 称 ・ 規 格 | 構成比（％） | 補正後構成比 | 標準単価 (R07.4月単価) | 岐阜単価 （単価適用月） | 摘 要
ブルドーザ賃料長期割引 騒対無/排対2014/湿地 7t級
10.15
振動ローラ賃料長期割引 騒対無/排対2011/土工用 フラット・シングルドラム型 質量11～12t
6.02
運転手（特殊）
45.87
普通作業員
20.82
軽油 小型ローリー
17.14
1 m3当り
100
条 件 名 称 |  | 入 力 値 | 条 件 値
J01 施工幅員 |  | 3 | 4.0m以上
J02 施工数量 |  | 1 | 20,000m3未満
J03 障害の有無 |  | 1 | 無し
整地(施工ﾊﾟｯｹｰｼﾞ) |  |  |  | 施工Ｐ単価表(CB210610-0038)
敷均し(ﾙｰｽﾞ)、10,000m3未満、障害無し |  |  |  |  | 1.000 | m3 | 当り
名 称 ・ 規 格 | 構成比（％） | 補正後構成比 | 標準単価 (R07.4月単価) | 岐阜単価 （単価適用月） | 摘 要
バックホウ賃料長期割引 騒対超低騒音/排対2014/山積み0.8m3
21.78
運転手（特殊）
53.54
軽油 小型ローリー
24.68
1 m3当り
100
条 件 名 称 |  | 入 力 値 | 条 件 値
J01 作業区分 |  | 2 | 敷均し(ﾙｰｽﾞ)
J02 施工数量 |  | 1 | 10,000m3未満
J03 障害の有無 |  | 1 | 障害無し
積込（ルーズ）(施工ﾊﾟｯｹｰｼﾞ) |  |  |  | 施工Ｐ単価表(CB210020-0039)
土砂、小規模(標準) |  |  |  |  | 1.000 | m3 | 当り
名 称 ・ 規 格 | 構成比（％） | 補正後構成比 | 標準単価 (R07.4月単価) | 岐阜単価 （単価適用月） | 摘 要
バックホウ機械損料 排出ガス対策型(3次)クローラ型 0.28m3
27.65
運転手（特殊）
61.34
軽油 小型ローリー
11.01
1 m3当り
100
条 件 名 称 |  | 入 力 値 | 条 件 値
J01 土質 |  | 1 | 土砂
J02 作業内容 |  | 4 | 小規模(標準)